## ORÇAMENTO
|  |  | TOMADOR: |  | PREFEITURA MUNICIPAL DE COXILHA
|  |  | LOCAL: |  | LOTEAMENTO ELOIZA T. VIEIRA GODINHO
|  |  | ÁREA TOTAL: |  | 148892 | m²
|  |  | TIPO DE OBRA: |  | EXECUÇÃO DE LOTEAMENTO
ORÇAMENTO SEM DESONERAÇÂO
|  |  | BDI: |  | 25.85% |  |  |  |  | 148892
PLANILHA ORÇAMENTÁRIA TOTAL
ITEM |  | SERVIÇOS | UNID. | QUANTIDADE | CUSTO UNITÁRIO SEM BDI (R$) | BDI (%) | PREÇO UNITÁRIO COM BDI (R$) | PREÇO TOTAL (R$) | TABELA SINAPI REF.OUT/2022
1 |  | ILUMINAÇÃO PÚBLICA E ELETRIFICAÇÃO
1.1 | ABAÇADEIRAS PLASTICAS DE 300X10 MM | ABRAÇADEIRA DE FIXAÇÃO DE BRAÇOS DE LUMINÁRIAS DE 3" - FORNECIMENTO E INSTALAÇÃO. AF_08/2020 | unid | 142 | 28.17 | 25.85 | 35.4519 | 5034.1762 | PCI 101664
1.2 | ABAÇADEIRAS PLASTICAS DE 1000X10 MM | ABRAÇADEIRA DE FIXAÇÃO DE BRAÇOS DE LUMINÁRIAS DE 4" - FORNECIMENTO E INSTALAÇÃO. AF_08/2020 | unid | 4 | 33.57 | 25.85 | 42.2478 | 168.9914 | PCI 101665
1.3 | ALÇA PREFORM. DISTRIB. P/ CABO 50 MM2(PINTA VERDE) | ALÇA PREFORMADA DE DISTRIBUIÇÃO, EM AÇO GALVANIZADO, AWG 1 - FORNECIMENTO E INSTALAÇÃO. AF_07/2020 | unid | 25 | 19.1 | 25.85 | 24.0374 | 600.9338 | PCI 101553
1.4 | ALÇA PREFORM. DISTRIB. P/ CABO 70 MM2(PINTA AMARELA) | ALÇA PREFORMADA DE DISTRIBUIÇÃO, EM AÇO GALVANIZADO, AWG 2 - FORNECIMENTO E INSTALAÇÃO. AF_07/2020 | unid | 25 | 13.34 | 25.85 | 16.7884 | 419.7097 | PCI 101554
1.5 | ALÇA PREFORM. DISTRIB. P/ CABO 120 MM2 | ALÇA PREFORMADA DE DISTRIBUIÇÃO, EM AÇO GALVANIZADO, AWG 4 - FORNECIMENTO E INSTALAÇÃO. AF_07/2020 | unid | 25 | 8.08 | 25.85 | 10.1687 | 254.217 | PCI 101555
1.6 | ALÇA PREFORMADA PARA ESTAI-9,53 MM | ALÇA PREFORMADA DE DISTRIBUIÇÃO, EM AÇO GALVANIZADO, AWG 6 - FORNECIMENTO E INSTALAÇÃO. AF_07/2020 | unid | 25 | 7.24 | 25.85 | 9.1115 | 227.7885 | PCI 101556
1.7 | ANEL DE AMARRAÇÃO PARA ESPAÇADOR | ANEL DE AMARRAÇÃO PARA ESPAÇADOR | unid | 82 |  | 25.85 | 0 | 0
1.8 | ANEL DE AMARRAÇÃO PARA ESPAÇADOR E SEPARADOR | ANEL DE AMARRAÇÃO PARA ESPAÇADOR E SEPARADOR | unid | 20 |  | 25.85 | 0 | 0
1.9 | ANEL DE AMARRAÇÃO PARA ISOLADOR DE PINO(VERMELHO) | ANEL DE AMARRAÇÃO PARA ISOLADOR DE PINO (vermelho) | unid | 6 |  | 25.85 | 0 | 0
1.10 | ARAME AÇO ZINCADO 4 BWG | ARAME GALVANIZADO 6 BWG, D = 5,16 MM (0,157 KG/M), OU 8 BWG, D = 4,19 MM (0,101 KG/M), OU 10 BWG, D = 3,40 MM (0,0713 KG/M) | kg | 30 | 32.19 | 25.85 | 40.5111 | 1215.3334 | PC 43131
1.11 | ARMAÇÃO AS 11, COM HASTE E CONTRAPINO | ARMAÇÃO SECUNDÁRIA, COM 1 ESTRIBO E 1 ISOLADOR - FORNECIMENTO E INSTALAÇÃO. AF_07/2020 | unid | 57 | 54.27 | 25.85 | 68.2988 | 3893.0313 | PCI 101538
1.12 | ARRUELAS FURO 18 MM | ARRUELA EM ACO GALVANIZADO, DIAMETRO EXTERNO = 35MM, ESPESSURA = 3MM, DIAMETRO DO FURO= 18MM | unid | 18 | 1.32 | 25.85 | 1.6612 | 29.902 | PC 13348
1.13 | BRAÇO ANTI BALANÇO TIPO L, 15 KV | BRAÇO PARA ILUMINAÇÃO PÚBLICA, EM TUBO DE AÇO GALVANIZADO, COMPRIMENTO DE 1,50 M, PARA FIXAÇÃO EM POSTE DE CONCRETO - FORNECIMENTO E INSTALAÇÃO. AF_08/2020 | unid | 6 | 152.93 | 25.85 | 192.4624 | 1154.7744 | PCI 101636
1.14 | BRAÇO SUPORTE TIPO L | BRAÇO PARA ILUMINAÇÃO PÚBLICA, EM TUBO DE AÇO GALVANIZADO, COMPRIMENTO DE 1,50 M, PARA FIXAÇÃO EM POSTE METÁLICO - FORNECIMENTO E INSTALAÇÃO. AF_08/2020 | unid | 6 | 147.77 | 25.85 | 185.9685 | 1115.8113 | PCI 101637
1.15 | CABO DE AÇO - DIAM. 9,53 MM | CABO DE ACO GALVANIZADO, DIAMETRO 9,53 MM (3/8"), COM ALMA DE FIBRA 6 X 25 F | kg | 10 | 87.66 | 25.85 | 110.3201 | 1103.2011 | PC 41954
1.16 | CABO DE ALUMINIO PROTEGIDO, COM COBERTURA XLPE, 70 MM2, 15 KV | CABO DE ALUMINIO NU COM ALMA DE ACO, BITOLA 2/0 AWG | kg | 1272.5439 | 47.27 | 25.85 | 59.4893 | 75702.7395 | PC 37409
1.17 | CABO DE COBRE PROTEGIDO, COM COBERTURA XLPE, 16 MM2 | CABO DE COBRE UNIPOLAR 16 MM2, BLINDADO, ISOLACAO 6/10 KV EPR, COBERTURA EM PVC | m | 33 | 81.18 | 25.85 | 102.165 | 3371.446 | PC 911
1.18 | CABO MULTEPLEXADO 3X70+1X70 MM2 | CABO DE COBRE UNIPOLAR 70 MM2, BLINDADO, ISOLACAO 12/20 KV EPR, COBERTURA EM PVC | m | 700 | 140.04 | 25.85 | 176.2403 | 123368.238 | PC 902
1.19 | CAIXA CARTUCHO METÁLICO AZUL | CAIXA DE PASSAGEM, EM PVC, DE 4" X 4", PARA ELETRODUTO FLEXIVEL CORRUGADO (azul) | unid | 2 | 5.53 | 25.85 | 6.9595 | 13.919 | PC 1873
1.20 | CAIXA CARTUCHO METÁLICO VERMELHO | CAIXA DE PASSAGEM, EM PVC, DE 4" X 4", PARA ELETRODUTO FLEXIVEL CORRUGADO (vermelho) | unid | 2 | 5.53 | 25.85 | 6.9595 | 13.919 | PC 1873
1.21 | CHAVES FUSIVEIS PARA 15 KV/300 A- BASE C C/ SUPORTES | CHAVE SECCIONADORA-FUSIVEL BLINDADA TRIPOLAR, ABERTURA COM CARGA, PARA FUSIVEL NH00, CORRENTE NOMINAL DE 160 A, TENSAO DE 500 V | unid | 6 | 163.47 | 25.85 | 205.727 | 1234.362 | PC 13369
1.22 | CINTAS GALVANIZADAS DIAM. 150 MM COM PARAFUSOS | CINTA CIRCULAR EM ACO GALVANIZADO DE 150 MM DE DIAMETRO PARA FIXACAO DE CAIXA MEDICAO, INCLUI PARAFUSOS E PORCAS | unid | 100 | 41.31 | 25.85 | 51.9886 | 5198.8635 | PC 420 | VER COMENTARIO
1.23 | CINTAS GALVANIZADAS DIAM. 160 MM COM PARAFUSOS | CINTA GALVANIZADA DN 160mm COM PARAFUSOS | unid | 19 |  | 25.85 | 0 | 0
1.24 | CINTAS GALVANIZADAS DIAM. 170 MM COM PARAFUSOS | CINTA GALVANIZADA DN 170mm COM PARAFUSOS | unid | 6 |  | 25.85 | 0 | 0
1.25 | CINTAS GALVANIZADAS DIAM. 180 MM COM PARAFUSOS | CINTA GALVANIZADA DN 180mm COM PARAFUSOS | unid | 9 |  | 25.85 | 0 | 0
1.26 | CINTAS GALVANIZADAS DIAM. 190 MM COM PARAFUSOS | CINTA GALVANIZADA DN 190mm COM PARAFUSOS | unid | 10 |  | 25.85 | 0 | 0
1.27 | CINTAS GALVANIZADAS DIAM. 200 MM COM PARAFUSOS | CINTA GALVANIZADA DN 200mm COM PARAFUSOS | unid | 10 |  | 25.85 | 0 | 0
1.28 | CINTAS GALVANIZADAS DIAM. 230 MM COM PARAFUSOS | CINTA GALVANIZADA DN 230 m COM PARAFUSOS | unid | 7 |  | 25.85 | 0 | 0
1.29 | CINTAS GALVANIZADAS DIAM. 240 MM COM PARAFUSOS | CINTA GALVANIZADA DN 240mm COM PARAFUSOS | unid | 1 |  | 25.85 | 0 | 0
1.30 | CINTAS GALVANIZADAS DIAM. 250 MM COM PARAFUSOS | CINTA GALVANIZADA DN 250mm COM PARAFUSOS | unid | 12 |  | 25.85 | 0 | 0
1.31 | CINTAS GALVANIZADAS DIAM. 280 MM COM PARAFUSOS | CINTA GALVANIZADA DN 280mm COM PARAFUSOS | unid | 6 |  | 25.85 | 0 | 0
1.32 | CINTAS GALVANIZADAS DIAM. 300 MM COM PARAFUSOS | CINTA GALVANIZADA DN 300mm COM PARAFUSOS | unid | 6 |  | 25.85 | 0 | 0
1.33 | COBERTURA MASTIC PROTETORA 40X20, PARA CONECTOR CUNHA(1 MASTIC DÁ 3 PÇ) | COBERTURA MASTIQUE PROTETORA 40X20, PARA CONECTOR DE CUNHA (1Mastic da 3 pç) | unid | 7 |  | 25.85 | 0 | 0
1.34 | COBERTURA (CAPA) PROTETORA PARA TERMINAIS DO TRAFO E P.RAIOS | LUVA DE EMENDA PARA ELETRODUTO, AÇO GALVANIZADO, DN 40 MM (1 1/2''), APARENTE, INSTALADA EM TETO - FORNECIMENTO E INSTALAÇÃO. AF_11/2016_P | unid | 6 | 22.53 | 25.85 | 28.354 | 170.124 | PCI 95756
1.35 | CONECTOR PERFURANTE- 4 DERIVAÇÕES CABO 50 /70 | CONECTOR METALICO TIPO PARAFUSO FENDIDO (SPLIT BOLT), PARA CABOS ATE 70 MM2 | unid | 111 | 24.98 | 25.85 | 31.4373 | 3489.5436 | PC 11855
1.36 | CONECTOR DE PERFURAÇÃO PEQUENO | CONECTOR METALICO TIPO PARAFUSO FENDIDO (SPLIT BOLT), PARA CABOS ATE 50 MM2 | unid | 24 | 16.73 | 25.85 | 21.0547 | 505.3129 | PC 11862
1.37 | CONECTOR DE PERFURAÇÃO GRANDE |  | unid | 33 |  | 25.85 | 0 | 0
1.38 | CONETOR CUNHA DERIVAÇÃO- KRON- CABO 35MM2/2,5 MM2 ,VERDE |  | unid | 24 |  | 25.85 | 0 | 0
1.39 | CONETOR CUNHA DERIVAÇÃO- CN 11 |  | unid | 30 |  | 25.85 | 0 | 0
1.40 | CONETOR CUNHA DERIVAÇÃO- CN 10 |  | unid | 48 |  | 25.85 | 0 | 0
1.41 | CONETOR PARAF. FENDIDO FIO 10- 6 X FIO 10-6 |  | unid | 6 |  | 25.85 | 0 | 0
1.42 | CONETOR PARAL. UNIV. 2 PARAFUSOS- COBRE |  | unid | 3 |  | 25.85 | 0 | 0
1.43 | CRUZETAS CONCRETO LEVE, 2,0 M | CRUZETA DE CONCRETO LEVE, COMP. 2000 MM SECAO, 90 X 90 MM | unid | 3 | 113.43 | 25.85 | 142.7517 | 428.255 | PC 34519
1.44 | ELOS FUSIVEIS 5 H | CHAVE BLINDADA TRIPOLAR PARA MOTORES, DO TIPO FACA, COM PORTA FUSIVEL DO TIPO CARTUCHO, CORRENTE NOMINAL DE 100 A, TENSAO NOMINAL DE 250 V | unid | 6 | 316.41 | 25.85 | 398.202 | 2389.2119 | PC 12083
1.45 | ESTRIBO PARA BRAÇO, TIPO L | SUPORTE ISOLADOR REFORCADO DIAMETRO NOMINAL 5/16", COM ROSCA SOBERBA E BUCHA | unid | 6 | 7.5 | 25.85 | 9.4388 | 56.6325 | PC 7572
1.46 | ESPAÇADOR LOSANGULAR 15 KV |  | unid | 32 |  | 25.85 | 0 | 0
1.47 | FIO ALUMINIO COBERTO 10 MM2 | CABO DE ALUMINIO NU COM ALMA DE ACO, BITOLA 2/0 AWG | kg | 10.6787 | 47.27 | 25.85 | 59.4893 | 635.2677 | PC 37409
1.48 | ESTRIBOS DE COBRE ELETROLITICO ESTANHADO , PARA BT E MT, DE 131X86 MM |  | unid | 29 |  | 25.85 | 0 | 0
1.49 | FIO DE COBRE NÚ - 6 AWG ( 16 MM2) | CABO DE COBRE NU 16 MM2 MEIO-DURO | m | 6 | 17.11 | 25.85 | 21.5329 | 129.1976 | PC 857
1.50 | FIO DE COBRE NÚ, 4 WG | CABO DE COBRE NU 25 MM2 MEIO-DURO | m | 10 | 24.38 | 25.85 | 30.6822 | 306.8223 | PC 868
1.51 | FIO PARALELO 2X1,0 MM2 | CABO MULTIPOLAR DE COBRE, FLEXIVEL, CLASSE 4 OU 5, ISOLACAO EM HEPR, COBERTURA EM PVC-ST2, ANTICHAMA BWF-B, 0,6/1 KV, 3 CONDUTORES DE 10 MM2 | m | 96 | 31.3 | 25.85 | 39.391 | 3781.5408 | PC 39261
1.52 | FIO ARAME GALVANIZADO, 12 BWG | ARAME GALVANIZADO 12 BWG, D = 2,76 MM (0,048 KG/M) OU 14 BWG, D = 2,11 MM (0,026 KG/M) | kg | 10 | 27.71 | 25.85 | 34.873 | 348.7304 | PC 43130
1.53 | FITA AUTOFUSÃO PRETA | FITA ISOLANTE ADESIVA ANTICHAMA, USO ATE 750 V, EM ROLO DE 19 MM X 20 M | unid | 2 | 7.97 | 25.85 | 10.0302 | 20.0605 | PC 20111
1.54 | FITA ISOLANTE COLORIDA VERMELHA | FITA ISOLANTE ADESIVA ANTICHAMA, USO ATE 750 V, EM ROLO DE 19 MM X 20 M (vermelha) | unid | 2 | 7.97 | 25.85 | 10.0302 | 20.0605 | PC 20111
1.55 | FITA ISOLANTE COLORIDA AZUL | FITA ISOLANTE ADESIVA ANTICHAMA, USO ATE 750 V, EM ROLO DE 19 MM X 20 M (azul) | unid | 2 | 7.97 | 25.85 | 10.0302 | 20.0605 | PC 20111
1.56 | FITA ISOLANTE COLORIDA BRANCA | FITA ISOLANTE ADESIVA ANTICHAMA, USO ATE 750 V, EM ROLO DE 19 MM X 20 M (branca) | unid | 2 | 7.97 | 25.85 | 10.0302 | 20.0605 | PC 20111
1.57 | FITA ISOLANTE PRETA- 20 M | FITA ISOLANTE ADESIVA ANTICHAMA, USO ATE 750 V, EM ROLO DE 19 MM X 20 M (preta) | unid | 3 | 7.97 | 25.85 | 10.0302 | 30.0907 | PC 20111
1.58 | GRAMPO DE ANCORAGEM PARA CABO COBERTO 15 KV | GRAMPO PARALELO METALICO PARA CABO DE 6 A 50 MM2, COM 2 PARAFUSOS | unid | 15 | 19.45 | 25.85 | 24.4778 | 367.1674 | PC 1564
1.59 | CONECTOR GARRA DE LINHA VIVA | GRAMPO LINHA VIVA DE LATAO ESTANHADO, DIAMETRO DO CONDUTOR PRINCIPAL DE 10 A 120 MM2, DIAMETRO DA DERIVACAO DE 10 A 70 MM2 | unid | 6 | 101.86 | 25.85 | 128.1908 | 769.1449 | PC 11837
1.60 | HASTES DE ATERRAM. GALVANIZADA, 1,40 M | HASTE DE ATERRAMENTO EM ACO GALVANIZADO TIPO CANTONEIRA COM 2,00 M DE COMPRIMENTO, 25 X 25 MM E CHAPA DE 3/16" | unid | 15 | 116.02 | 25.85 | 146.0112 | 2190.1676 | PC 1991
1.61 | ISOLADOR DE ANCORAGEM POLIMÉRICO PARA 15 KV | ARMACAO VERTICAL COM HASTE E CONTRA-PINO, EM CHAPA DE ACO GALVANIZADO 3/16", COM 1 ESTRIBO E 1 ISOLADOR | unid | 15 | 39.61 | 25.85 | 49.8492 | 747.7378 | PC 1091
1.62 | ISOLADOR DE PINO POLIMÉRICO, CLASSE 15 KV | ISOLADOR DE PORCELANA, TIPO PINO MONOCORPO, PARA TENSAO DE *35* KV | unid | 3 | 105 | 25.85 | 132.1425 | 396.4275 | PC 3395
1.63 | ISOLADOR ROLDANA 76X79 MM- LEITO DUPLO | ISOLADOR DE PORCELANA, TIPO ROLDANA, DIMENSOES DE *72* X *72* MM, PARA USO EM BAIXA TENSAO | unid | 57 | 4.99 | 25.85 | 6.2799 | 357.9552 | PC 3398
1.64 | LAÇO PREFORMADO DE ROLDANA COM COXIM PARA CABO 70 MM2 | ALCA PREFORMADA DE DISTRIBUICAO, EM ACO GALVANIZADO, PARA CONDUTORES DE ALUMINIO AWG 1/0 (CAA 6/1 OU CA 7 FIOS) | unid | 7 | 14.54 | 25.85 | 18.2986 | 128.0901 | PC 11273
1.65 | LAÇO PREFORMADO PARA MENSAGEIRO(CABO AÇO 9,53) | ALCA PREFORMADA DE DISTRIBUICAO, EM ACO GALVANIZADO, PARA CONDUTORES DE ALUMINIO AWG 2 (CAA 6/1 OU CA 7 FIOS) | unid | 26 | 8.78 | 25.85 | 11.0496 | 287.2904 | PC 11272
1.66 | MANILHA SAPATILHA ESTAMPADA | SAPATILHA EM ACO GALVANIZADO PARA CABOS COM DIAMETRO NOMINAL ATE 5/8" | unid | 15 | 5.22 | 25.85 | 6.5694 | 98.5405 | PC 7581
1.67 | MÃO FRANCESA NORMAL(619 MM) | SUPORTE MAO-FRANCESA EM ACO, ABAS IGUAIS 40 CM, CAPACIDADE MINIMA 70 KG, BRANCO | unid | 8 | 29.51 | 25.85 | 37.1383 | 297.1067 | PC 37591
1.68 | MÃO FRANCESA PERFILADA DE 993 MM ( M1/M2) |  | unid | 2 |  | 25.85 | 0 | 0
1.69 | MASSA CALAFETADORA |  | kg | 2 |  | 25.85 | 0 | 0
1.70 | PARAFUSO CAB. QUADRADA 16X150 MM | PARAFUSO M16 EM ACO GALVANIZADO, COMPRIMENTO = 150 MM, DIAMETRO = 16 MM, ROSCA MAQUINA, CABECA QUADRADA | unid | 1 | 9.65 | 25.85 | 12.1445 | 12.1445 | PC 441
1.71 | PARAFUSO CAB. ABAULADA(FRANCES) 16X45 MM | PARAFUSO FRANCES M16 EM ACO GALVANIZADO, COMPRIMENTO = 45 MM, DIAMETRO = 16 MM, CABECA ABAULADA | unid | 36 | 5.79 | 25.85 | 7.2867 | 262.3217 | PC 442
1.72 | PARAFUSO CAB. QUADRADA 16X50 MM | PARAFUSO M16 EM ACO GALVANIZADO, COMPRIMENTO = 125 MM, DIAMETRO = 16 MM, ROSCA MAQUINA, CABECA QUADRADA | unid | 13 | 8.77 | 25.85 | 11.037 | 143.4816 | PC 430
1.73 | PARAFUSO CAB. QUADRADA 16X75 MM | PARAFUSO M16 EM ACO GALVANIZADO, COMPRIMENTO = 150 MM, DIAMETRO = 16 MM, ROSCA MAQUINA, CABECA QUADRADA | unid | 56 | 11.65 | 25.85 | 14.6615 | 821.0454 | PC 431
1.74 | PARAFUSO CAB. ABAULADA(FRANCES) 16X70 MM | PARAFUSO M16 EM ACO GALVANIZADO, COMPRIMENTO = 125 MM, DIAMETRO = 16 MM, ROSCA MAQUINA, CABECA QUADRADA | unid | 2 | 8.77 | 25.85 | 11.037 | 22.0741 | PC 430
1.75 | PARAFUSO CAB. ABAULADA(FRANCES) 16X150 MM | PARAFUSO FRANCES M16 EM ACO GALVANIZADO, COMPRIMENTO = 150 MM, DIAMETRO = 16 MM, CABECA ABAULADA | unid | 3 | 9.8 | 25.85 | 12.3333 | 36.9999 | PC 436
1.76 | PARAFUSO CABEÇA QUADRADA 16X125 MM | PARAFUSO M16 EM ACO GALVANIZADO, COMPRIMENTO = 125 MM, DIAMETRO = 16 MM, ROSCA MAQUINA, CABECA QUADRADA | unid | 2 | 8.77 | 25.85 | 11.037 | 22.0741 | PC 430
1.77 | PARAFUSO CABEÇA QUADRADA 16X550 MM | PARAFUSO M16 EM ACO GALVANIZADO, COMPRIMENTO = 500 MM, DIAMETRO = 16 MM, ROSCA MAQUINA, COM CABECA SEXTAVADA E PORCA | unid | 2 | 28.26 | 25.85 | 35.5652 | 71.1304 | PC 428
1.78 | PARA-RAIOS POLIMERICO-OXIDO DE ZINCO-12 KV --10 KA | PARA-RAIOS DE DISTRIBUICAO, TENSAO NOMINAL 30 KV, CORRENTE NOMINAL DE DESCARGA 10 KA | unid | 6 | 351.74 | 25.85 | 442.6648 | 2655.9887 | PC 4273
1.79 | PERFIL U | PERFIL UDC ("U" DOBRADO DE CHAPA) SIMPLES DE ACO LAMINADO, GALVANIZADO, ASTM A36, 127 X 50 MM, E= 3 MM | kg | 15 | 12.3 | 25.85 | 15.4796 | 232.1933 | PC 40598
1.80 | PINO HASTE DE AÇO PARA ISOLADOR POLIMERICO- CRUZETA DE AÇO | ARMACAO VERTICAL COM HASTE E CONTRA-PINO, EM CHAPA DE ACO GALVANIZADO 3/16", COM 1 ESTRIBO E 1 ISOLADOR | unid | 6 | 39.61 | 25.85 | 49.8492 | 299.0951 | PC 1091
1.81 | PORCA OLHAL PARA PARAFUSO M16 | PORCA OLHAL M 16, EM ACO GALVANIZADO, DIAMETRO = 16 MM | unid | 18 | 17.07 | 25.85 | 21.4826 | 386.6867 | PC 421
1.82 | PORCA QUADRADA | PORCA ZINCADA, QUADRADA, DIAMETRO 3/8" | unid | 2 | 1.13 | 25.85 | 1.4221 | 2.8442 | PC 4341
1.83 | RELE FOTO ELETRICO COMPLETO COM BASE- 3 FIOS | RELE FOTOELETRICO INTERNO E EXTERNO BIVOLT 1000 W, DE CONECTOR, SEM BASE | unid | 24 | 39.37 | 25.85 | 49.5471 | 1189.1315 | PC 2510
1.84 | SAPATILHA PARA CABO DE AÇO | SAPATILHA EM ACO GALVANIZADO PARA CABOS COM DIAMETRO NOMINAL ATE 5/8" | unid | 5 | 5.22 | 25.85 | 6.5694 | 32.8468 | PC 7581
1.85 | SELAS PARA CRUZETAS |  | unid | 3 |  | 25.85 | 0 | 0
1.86 | SUPORTE HORIZONTAL PARA ISOLADORES 15 KV | SUPORTE ISOLADOR REFORCADO DIAMETRO NOMINAL 5/16", COM ROSCA SOBERBA E BUCHA | unid | 1 | 7.5 | 25.85 | 9.4388 | 9.4388 | PC 7572
1.87 | SUPORTE PARA CHAVES / P.RAIOS | BASE PARA MASTRO DE PARA-RAIOS DIAMETRO NOMINAL 1 1/2" | unid | 9 | 51.92 | 25.85 | 65.3413 | 588.0719 | PC 38060
1.88 | SUPORTE PARA TRAFO EM POSTE CONCR.-260MM-POSTE 6 KN | SUPORTE EM ACO GALVANIZADO PARA TRANSFORMADOR PARA POSTE DUPLO T 185 X 95 MM, CHAPA DE 5/16" | unid | 2 | 214.59 | 25.85 | 270.0615 | 540.123 | PC 7576
1.89 | SUPORTE PARA TRAFO EM POSTE CONCR.-270MM-POSTE 6 KN | SUPORTE EM ACO GALVANIZADO PARA TRANSFORMADOR PARA POSTE DUPLO T 185 X 95 MM, CHAPA DE 5/16" | unid | 2 | 214.59 | 25.85 | 270.0615 | 540.123 | PC 7576
1.90 | TERMINAIS DE PRESSÃO DE EFEITO MOLA PARA CABO 70 MM2, COM PARAFUSOS | TERMINAL A COMPRESSAO EM COBRE ESTANHADO PARA CABO 70 MM2, 1 FURO E 1 COMPRESSAO, PARA PARAFUSO DE FIXACAO M10 | unid | 16 | 7.87 | 25.85 | 9.9044 | 158.4703 | PC 1579
1.91 | PLACAS PARA TRANSFORMADOR, PADRÃO RGE | PLACA DE SINALIZACAO EM CHAPA DE ALUMINIO COM PINTURA REFLETIVA, E = 2 MM | unid | 0.2 | 1152.01 | 25.85 | 1449.8046 | 289.9609 | PC 34721
1.92 | NUMEROS PARA PLACA RGE |  | unid | 12 |  | 25.85 | 0 | 0
1.93 | LUMINÁRIAS AUTOPOLI 100 W LED | LUMINARIA DE LED PARA ILUMINACAO PUBLICA, DE 98 W ATE 137 W, INVOLUCRO EM ALUMINIO OU ACO INOX | unid | 22 | 542.05 | 25.85 | 682.1699 | 15007.7383 | PC 42243
1.94 | POSTE CONCRETO TC, 9,0 M - 2 KN | POSTE DE CONCRETO CIRCULAR, 200 KG, H = 9 M (NBR 8451) | unid | 6 | 1999.57 | 25.85 | 2516.4588 | 15098.7531 | PC 5044
1.95 | POSTE CONCRETO TC, 12,0 M - 6 KN | POSTE DE CONCRETO DUPLO T, 400 KG,H = 12 M (NBR 8451) | unid | 3 | 1638.56 | 25.85 | 2062.1278 | 6186.3833 | PC 12373
1.96 | POSTE CONCRETO TC, 12,0 M - 4 KN | POSTE DE CONCRETO DUPLO T, 300 KG, H = 12 M (NBR 8451) | unid | 6 | 1836.92 | 25.85 | 2311.7638 | 13870.5829 | PC 13339
1.97 | POSTE CONCRETO TC, 9,0 M - 4 KN | POSTE DE CONCRETO CIRCULAR, 400 KG, H = 9 M (NBR 8451) | unid | 14 | 1491.31 | 25.85 | 1876.8136 | 26275.3909 | PC 5059
1.98 | TRANSFORMADOR TRIFÁSICO, CLASSE 15 KV, 380/220 V- 75 KVA-PRAIOS NO CASCO | TRANSFORMADOR TRIFASICO DE DISTRIBUICAO, POTENCIA DE 15 KVA, TENSAO NOMINAL DE 15 KV, TENSAO SECUNDARIA DE 220/127V, EM OLEO ISOLANTE TIPO MINERAL | unid | 2 | 7084.14 | 25.85 | 8915.3902 | 17830.7804 | PC 12076
1.99 | PLACAS DE CONCRETO PARA BASE POSTES,PADRÃO RGE |  | unid | 4 |  | 25.85 | 0 | 0
1.100 | BRAÇOS SISNE, 2,0 MX2" | BRACO P/ LUMINARIA PUBLICA 1 X 1,50M ROMAGNOLE OU EQUIV | unid | 24 | 43.3 | 25.85 | 54.493 | 1307.8332 | PC 2512
TOTAL DO ITEM 1 - ILUMINAÇÃO PÚBLICA E ELETRIFICAÇÃO | [7 empty] | 346005.6646
OBS: | Na última coluna: | NA ÚLTIMA COLUNA
| PC = SINAPI_Preco_Ref_Insumos_RS_102021_Desonerado | PC = SINAPI_Preco_Ref_Insumos_RS_102022_Nao_Desonerado
| PCI = SINAPI_Custo_Ref_Composicoes_Sintetico_RS_202110_Desonerado | PCI = SINAPI_Custo_Ref_Composicoes_Sintetico_RS_202210_Nao_Desonerado
TOTAL GERAL DO ORÇAMENTO | [7 empty] | 346005.6646
____________________________________
Eng. Civil Pedro Chiarelli
CREA/RS 92428
LOTEAMENTO ELOIZA TEREZINHA VIEIRA GODINHO
Note on E38: Pedro: Foi colocado todas as fitas nesta pois não há outras 22-32

## CRONOGRAMA
CRONOGRAMA FÍSICO / FINANCEIRO
ITEM | SERVIÇOS | TOTAL | % | 1° MÊS |  | 2° MÊS |  | 3° MÊS
|  |  |  | % mês | R$ | % mês | R$ | % mês | R$
1 | ILUMINAÇÃO PÚBLICA E ELETRIFICAÇÃO | 346005.6646 | 100% | 40% | 138402.2659 | 30% | 103801.6994 | 30% | 103801.6994
TOTAIS |  | 346005.6646 | 100% | 40% | 138402.2659 | 30% | 103801.6994 | 30% | 103801.6994
TOTAL ACUMULADO |  |  |  | 40% | 138402.2659 | 70% | 242203.9652 | 100% | 346005.6646
Coxilha, outubro de 2022
________________________
Eng. Civil Pedro Chiarelli
CREA/RS 92428
LOTEAMENTO ELOIZA TEREZINHA VIEIRA GODINHO