## ORÇAMENTO
|  |  | TOMADOR: |  | PREFEITURA MUNICIPAL DE COXILHA
|  |  | LOCAL: |  | LOTEAMENTO ELOIZA T. VIEIRA GODINHO
|  |  | ÁREA TOTAL: |  | 148892 | m²
|  |  | TIPO DE OBRA: |  | EXECUÇÃO DE LOTEAMENTO
ORÇAMENTO COM DESONERAÇÂO PREVISTA NA LEI 12.844/2013
|  |  | BDI: |  | 24.8% |  |  |  |  | 148892
PLANILHA ORÇAMENTÁRIA TOTAL
ITEM |  | SERVIÇOS | UNID. | QUANTIDADE | CUSTO UNITÁRIO SEM BDI (R$) | BDI (%) | PREÇO UNITÁRIO COM BDI (R$) | PREÇO TOTAL (R$) | TABELA SINAPI REF.DEZ/2022
1 |  | ILUMINAÇÃO PÚBLICA E ELETRIFICAÇÃO
1.1 | ABAÇADEIRAS PLASTICAS DE 300X10 MM | abaçadeiras plasticas de 300x10 mm | pç | 186 | 1.55 | 24.8 | 1.9344 | 359.7984 | cotação 1
1.2 | ABAÇADEIRAS PLASTICAS DE 1000X10 MM | abaçadeiras plasticas de 1000x10 mm | pç | 4 | 10.32 | 24.8 | 12.8794 | 51.5174 | cotação 2
1.3 | ALÇA PREFORM. DISTRIB. P/ CABO 50 MM2(PINTA VERDE) | alça preform. distrib. p/ cabo 50 mm2(pinta verde) | pç | 16 | 18.88 | 24.8 | 23.5622 | 376.9958 | cotação 3
1.4 | ALÇA PREFORM. DISTRIB. P/ CABO 70 MM2(PINTA AMARELA) | alça preform. distrib. p/ cabo 1/0 awg(pinta AMARELA) | pç | 8 | 14.88 | 24.8 | 18.5702 | 148.5619 | 11273
1.5 | ALÇA PREFORM. DISTRIB. P/ CABO 120 MM2 | alça preformada para estai-9,53 mm | pç | 6 | 26.9 | 24.8 | 33.5712 | 201.4272 | cotação 4
1.6 | ALÇA PREFORMADA PARA ESTAI-9,53 MM | anel de amarração para espaçador | pç | 82 | 5.66 | 24.8 | 7.0637 | 579.2218 | cotação 5
1.7 | ANEL DE AMARRAÇÃO PARA ESPAÇADOR | anel de amarração para espaçador e separador | pç | 20 |  | 24.8 | 0 | 0
1.8 | ANEL DE AMARRAÇÃO PARA ESPAÇADOR E SEPARADOR | anel de amarração para isolador de pino(vermelho) | pç | 9 |  | 24.8 | 0 | 0
1.9 | ANEL DE AMARRAÇÃO PARA ISOLADOR DE PINO(VERMELHO) | arame aço zincado 4 BWG | kg | 33 |  | 24.8 | 0 | 0
1.10 | ARAME AÇO ZINCADO 4 BWG | anel de amarração parra espaçador e separador | pç | 20 | 4.66 | 24.8 | 5.8157 | 116.3136 | Cotação 6
1.11 |  | anel de amarração para isolador de pino (vermelho) | pç | 9 | 5.62 | 24.8 | 7.0138 | 63.1238 | cotação 7
1.12 |  | arame galvanizado 6 bwg, d = 5,16 mm (0,157 kg/m), ou 8 bwg, d = 4,19 mm (0,101 kg/m), ou 10 bwg, d = 3,40 mm (0,0713 kg/m) | kg | 33 | 32.43 | 24.8 | 40.4726 | 1335.5971 | 43131
1.13 | ARAME AÇO ZINCADO 4 BWG | armacao vertical com haste e contra-pino, em chapa de aco galvanizado 3/16", com 1 estribo, sem isolador | pç | 57 | 28.34 | 24.8 | 35.3683 | 2015.9942 | 1094
1.14 | ARMAÇÃO AS 11, COM HASTE E CONTRAPINO | arruelas furo 18 mm | pç | 30 | 1.7 | 24.8 | 2.1216 | 63.648 | 13348
1.15 | ARRUELAS FURO 18 MM | braço anti balanço tipo L, 15 kV | pç | 7 | 232.18 | 24.8 | 289.7606 | 2028.3245 | cotação 8
1.16 | BRAÇO ANTI BALANÇO TIPO L, 15 KV | braço suporte tipo L | pç | 6 | 239.525 | 24.8 | 298.9272 | 1793.5632 | cotação 9
1.17 | BRAÇO SUPORTE TIPO L | cabo de aço - diam. 9,53 mm (0,35kg/m) 240m => 84 kg | m | 84 | 88.33 | 24.8 | 110.2358 | 9259.8106 | 41954
1.18 | CABO DE AÇO - DIAM. 9,53 MM | cabo de aluminio protegido, com cobertura XLPE, 70 mm2, 15 Kv | m | 730 | 17.89 | 24.8 | 22.3267 | 16298.5056 | cotação 10
1.19 | CABO DE ALUMINIO PROTEGIDO, COM COBERTURA XLPE, 70 MM2, 15 KV | cabo de cobre protegido, com cobertura XLPE, 16 mm2 | m | 33 | 14.1 | 24.8 | 17.5968 | 580.6944 | 995
1.20 | CABO DE COBRE PROTEGIDO, COM COBERTURA XLPE, 16 MM2 | cabo multeplexado 3x50+1x50 mm2 | m | 430 | 32.7 | 24.8 | 40.8096 | 17548.128 | cotação 11
1.21 | CABO MULTEPLEXADO 3X70+1X70 MM2 | cabo multiplexado 3x70+1x70 mm2 | m | 300 | 44.0433 | 24.8 | 54.9661 | 16489.824 | cotação 12
1.22 | CAIXA CARTUCHO METÁLICO AZUL | caixa cartucho metálico azul | cx | 1 | 211 | 24.8 | 263.328 | 263.328 | cotação 13
1.23 | CAIXA CARTUCHO METÁLICO VERMELHO | chaves fusiveis para 15 kV/300 A- base C c/ suportes | pç | 6 | 533.67 | 24.8 | 666.0202 | 3996.121 | cotação 14
1.24 | CHAVES FUSIVEIS PARA 15 KV/300 A- BASE C C/ SUPORTES | cintas galvanizadas diam. 150 mm com parafusos | pç | 7 | 42.26 | 24.8 | 52.7405 | 369.1834 | 420
1.25 | CINTAS GALVANIZADAS DIAM. 150 MM COM PARAFUSOS | cintas galvanizadas diam. 160 mm com parafusos | pç | 7 | 74.84 | 24.8 | 93.4003 | 653.8022 | cotação 15
1.26 | CINTAS GALVANIZADAS DIAM. 160 MM COM PARAFUSOS | cintas galvanizadas diam. 170 mm com parafusos | pç | 17 |  | 24.8 | 0 | 0
1.27 | CINTAS GALVANIZADAS DIAM. 170 MM COM PARAFUSOS | cintas galvanizadas diam. 180 mm com parafusos | pç | 19 |  | 24.8 | 0 | 0
1.28 | CINTAS GALVANIZADAS DIAM. 180 MM COM PARAFUSOS | cintas galvanizadas diam. 190 mm com parafusos | pç | 12 |  | 24.8 | 0 | 0
1.29 | CINTAS GALVANIZADAS DIAM. 190 MM COM PARAFUSOS | cintas galvanizadas diam. 200 mm com parafusos | pç | 13 |  | 24.8 | 0 | 0
1.30 | CINTAS GALVANIZADAS DIAM. 200 MM COM PARAFUSOS | cintas galvanizadas diam. 210 mm com parafusos | pç | 3 |  | 24.8 | 0 | 0
1.31 | CINTAS GALVANIZADAS DIAM. 230 MM COM PARAFUSOS | cintas galvanizadas diam. 220 mm com parafusos | pç | 1 |  | 24.8 | 0 | 0
1.32 | CINTAS GALVANIZADAS DIAM. 240 MM COM PARAFUSOS | cintas galvanizadas diam. 230 mm com parafusos | pç | 10 |  | 24.8 | 0 | 0
1.33 | CINTAS GALVANIZADAS DIAM. 250 MM COM PARAFUSOS | cintas galvanizadas diam. 240 mm com parafusos | pç | 1 |  | 24.8 | 0 | 0
1.34 | CINTAS GALVANIZADAS DIAM. 280 MM COM PARAFUSOS | cintas galvanizadas diam. 250 mm com parafusos | pç | 13 |  | 24.8 | 0 | 0
1.35 | CINTAS GALVANIZADAS DIAM. 300 MM COM PARAFUSOS | cintas galvanizadas diam. 260 mm com parafusos | pç |  |  | 24.8 | 0 | 0
1.36 | COBERTURA MASTIC PROTETORA 40X20, PARA CONECTOR CUNHA(1 MASTIC DÁ 3 PÇ) | cintas galvanizadas diam. 270 mm com parafusos | pç | 6 |  | 24.8 | 0 | 0
1.37 | COBERTURA (CAPA) PROTETORA PARA TERMINAIS DO TRAFO E P.RAIOS | cobertura Mastic protetora 40x20, para conector cunha(1 Mastic dá 3 pç | pç | 7 | 82.7 | 24.8 | 103.2096 | 722.4672 | cotação 16
1.38 | CONECTOR PERFURANTE- 4 DERIVAÇÕES CABO 50 /70 | cobertura (capa) protetora para terminais do trafo e p.raios | pç | 6 | 17.39 | 24.8 | 21.7027 | 130.2163 | cotação 17
1.39 | CONECTOR DE PERFURAÇÃO PEQUENO | conector perfurante- 4 derivações cabo 50 /70 | pç | 102 | 65.35 | 24.8 | 81.5568 | 8318.7936 | Cotação18
1.40 | CONECTOR DE PERFURAÇÃO GRANDE | conector de perfuração pequeno | pç | 24 |  | 24.8 | 0 | 0
1.41 | CONETOR CUNHA DERIVAÇÃO- KRON- CABO 35MM2/2,5 MM2 ,VERDE | conector de perfuração grande | pç | 61 |  | 24.8 | 0 | 0
1.42 | CONETOR CUNHA DERIVAÇÃO- CN 11 | conetor cunha derivação- KRON- cabo 1/0CA/2 CA | pç | 1 |  | 24.8 | 0 | 0
1.43 | CONETOR CUNHA DERIVAÇÃO- CN 10 | conetor cunha derivação- KRON- cabo 35mm2/2,5 mm2 ,VERDE | pç | 24 |  | 24.8 | 0 | 0
1.44 | CONETOR PARAF. FENDIDO FIO 10- 6 X FIO 10-6 | conetor cunha derivação- CN 11 | pç | 30 |  | 24.8 | 0 | 0
1.45 | CONETOR PARAL. UNIV. 2 PARAFUSOS- COBRE | conetor cunha derivação- CN 10 | pç | 60 |  | 24.8 | 0 | 0
1.46 | CRUZETAS CONCRETO LEVE, 2,0 M | conetor paraf. fendido fio 10- 6 x fio 10-6 | pç | 6 | 6.8 | 24.8 | 8.4864 | 50.9184 | 11863
1.47 | ELOS FUSIVEIS 5 H | conetor paral. univ. 2 parafusos- cobre | pç | 3 | 10.8167 | 24.8 | 13.4992 | 40.4976 | Cotação 19
1.48 | ESTRIBO PARA BRAÇO, TIPO L | cruzetas concreto leve, 2,0 m | pç | 2 | 306 | 24.8 | 381.888 | 763.776 | Cotação 20
1.49 | ESPAÇADOR LOSANGULAR 15 KV | elos fusiveis 5 | pç | 6 |  | 24.8 | 0 | 0
1.50 | FIO ALUMINIO COBERTO 10 MM2 | elos fusiveis 2 h | pç | 3 | 18.47 | 24.8 | 23.0506 | 69.1517 | Cotação 21
1.51 | ESTRIBOS DE COBRE ELETROLITICO ESTANHADO , PARA BT E MT, DE 131X86 MM | estribo para braço, tipo L | pç | 6 |  | 24.8 | 0 | 0
1.52 | FIO DE COBRE NÚ - 6 AWG ( 16 MM2) | espaçador losangular 15 Kv | pç | 32 | 43.29 | 24.8 | 54.0259 | 1728.8294 | Cotação 22
1.53 | FIO DE COBRE NÚ, 4 WG | estribos de cobre eletrolitico estanhado , para BT e MT, de 131x86 mm | PÇ | 36 | 22.595 | 24.8 | 28.1986 | 1015.1482 | Cotação 23
1.54 | FIO PARALELO 2X1,0 MM2 | fio de cobre nú - 6 AWG ( 16 mm2) | kg | 6 | 148.015 | 24.8 | 184.7227 | 1108.3363 | Cotação 24
1.55 | FIO ARAME GALVANIZADO, 12 BWG | fio de cobre nú, 4 WG | kg | 1 | 148.015 | 24.8 | 184.7227 | 184.7227 | Cotação 25
1.56 | FITA AUTOFUSÃO PRETA | fio paralelo 2x1,0 mm2 | m | 96 | 2.6033 | 24.8 | 3.249 | 311.9002 | Cotação 26
1.57 | FITA ISOLANTE COLORIDA VERMELHA | fio arame galvanizado, 12 BWG | KG | 10 | 27.92 | 24.8 | 34.8442 | 348.4416 | 43130
1.58 | FITA ISOLANTE COLORIDA AZUL | fita autofusão preta | m | 300 | 1.1 | 24.8 | 1.3728 | 411.84 | 404
1.59 | FITA ISOLANTE COLORIDA BRANCA | fita isolante colorida vermelha | pç | 2 | 8.09 | 24.8 | 10.0963 | 20.1926 | 20111
1.60 | FITA ISOLANTE PRETA- 20 M | fita isolante colorida azul | pç | 2 | 8.09 | 24.8 | 10.0963 | 20.1926 | 20111
1.61 | GRAMPO DE ANCORAGEM PARA CABO COBERTO 15 KV | fita isolante colorida branca | pç | 2 | 8.09 | 24.8 | 10.0963 | 20.1926 | 20111
1.62 | CONECTOR GARRA DE LINHA VIVA | fita isolante preta- 20 m | pç | 3 | 8.09 | 24.8 | 10.0963 | 30.289 | 20111
1.63 | HASTES DE ATERRAM. GALVANIZADA, 1,40 M | grampo de ancoragem para cabo coberto 15 kV | pç | 18 | 69.9767 | 24.8 | 87.3309 | 1571.9558 | Cotação 27
1.64 | ISOLADOR DE ANCORAGEM POLIMÉRICO PARA 15 KV | conector garra de linha viva | pç | 6 | 84.33 | 24.8 | 105.2438 | 631.463 | Cotação 28
1.65 | ISOLADOR DE PINO POLIMÉRICO, CLASSE 15 KV | hastes de aterram. Galvanizada, 1,40 m | pç | 16 | 120.5 | 24.8 | 150.384 | 2406.144 | 11991
1.66 | ISOLADOR ROLDANA 76X79 MM- LEITO DUPLO | isolador de ancoragem polimérico para 15 kV | pç | 18 | 76.2833 | 24.8 | 95.2016 | 1713.6288 | cotação 29
1.67 | LAÇO PREFORMADO DE ROLDANA COM COXIM PARA CABO 70 MM2 | isolador de pino polimérico, classe 15 kV | pç | 6 | 89.9533 | 24.8 | 112.2618 | 673.5706 | Cotação 30
1.68 | LAÇO PREFORMADO PARA MENSAGEIRO(CABO AÇO 9,53) | isolador roldana 76x79 mm- leito duplo | pç | 57 | 15.09 | 24.8 | 18.8323 | 1073.4422 | Cotação 31
1.69 | MANILHA SAPATILHA ESTAMPADA | laço pref. de roldana com coxim para cabo 50 mm2- codigo verde | pç | 5 | 7.8333 | 24.8 | 9.776 | 48.88 | Cotação 32
1.70 | MÃO FRANCESA NORMAL(619 MM) | laço pref. de roldana com coxim para cabo 70 mm2- codigo preto | pç | 6 | 9.1867 | 24.8 | 11.465 | 68.7898 | Cotação 33
1.71 | MÃO FRANCESA PERFILADA DE 993 MM ( M1/M2) | laço preformado para mensageiro(cabo aço 9,53) | pç | 26 |  | 24.8 | 0 | 0
1.72 | MASSA CALAFETADORA | lampadas vapor sodio 150 W | pç | 24 |  | 24.8 | 0 | 0
1.73 | PARAFUSO CAB. QUADRADA 16X150 MM | manilha sapatilha estampada | pç | 18 | 33.9933 | 24.8 | 42.4237 | 763.6262 | Cotação 34
1.74 | PARAFUSO CAB. ABAULADA(FRANCES) 16X45 MM | mão francesa normal(619 mm) | pç | 9 | 23.775 | 24.8 | 29.6712 | 267.0408 | Cotação 35
1.75 | PARAFUSO CAB. QUADRADA 16X50 MM | massa calafetadora | kg | 2.4 | 31.2833 | 24.8 | 39.0416 | 93.6998 | Cotação 36
1.76 | PARAFUSO CAB. QUADRADA 16X75 MM | parafuso cab. quadrada 16x150 mm | pç | 1 | 12.45 | 24.8 | 15.5376 | 15.5376 | 441
1.77 | PARAFUSO CAB. ABAULADA(FRANCES) 16X70 MM | parafuso cab. Abaulada(frances) 16x45 mm | pç | 42 | 7.48 | 24.8 | 9.335 | 392.0717 | 442
1.78 | PARAFUSO CAB. ABAULADA(FRANCES) 16X150 MM | parafuso cab. quadrada 16x50 mm | pç | 14 | 6.91 | 24.8 | 8.6237 | 120.7315 | Cotação 37
1.79 | PARAFUSO CABEÇA QUADRADA 16X125 MM | parafuso cab. quadrada 16x75 mm | pç | 56 | 7.59 | 24.8 | 9.4723 | 530.4499 | Cotação 38
1.80 | PARAFUSO CABEÇA QUADRADA 16X550 MM | parafuso cab. Abaulada(frances) 16x70 mm | pç | 2 | 9.71 | 24.8 | 12.1181 | 24.2362 | Cotação 39
1.81 | PARA-RAIOS POLIMERICO-OXIDO DE ZINCO-12 KV --10 KA | parafuso cab. Abaulada(frances) 16x150 mm | pç | 3 | 13.82 | 24.8 | 17.2474 | 51.7421 | Cotação 40
1.82 | PERFIL U | parafuso cabeça quadrada 16x125 mm | pç | 2 | 11.31 | 24.8 | 14.1149 | 28.2298 | 430
1.83 | PINO HASTE DE AÇO PARA ISOLADOR POLIMERICO- CRUZETA DE AÇO | parafuso cabeça quadrada 16x550 mm | pç | 2 | 35.275 | 24.8 | 44.0232 | 88.0464 | Cotação 41
1.84 | PORCA OLHAL PARA PARAFUSO M16 | para-raios polimerico-oxido de zinco-12 Kv --10 kA | pç | 6 | 213.6167 | 24.8 | 266.5936 | 1599.5616 | Cotação 42
1.85 | PORCA QUADRADA | perfil U | pç | 6 | 226.13 | 24.8 | 282.2102 | 1693.2614 | Cotação 43
1.86 | RELE FOTO ELETRICO COMPLETO COM BASE- 3 FIOS | pino haste de aço para isolador polimerico- cruzeta de aço | pç | 6 | 24.41 | 24.8 | 30.4637 | 182.7821 | Cotação 44
1.87 | SAPATILHA PARA CABO DE AÇO | porca olhal para parafuso M16 | pç | 22 | 17.5567 | 24.8 | 21.9107 | 482.0358 | Cotação 45
1.88 | SELAS PARA CRUZETAS | porca quadrada | pç | 2 |  | 24.8 | 0 | 0
1.89 | SUPORTE HORIZONTAL PARA ISOLADORES 15 KV | rele foto eletrico completo com base- 3 fios | pç | 24 | 35.8833 | 24.8 | 44.7824 | 1074.7776 | Cotação 46
1.90 | SUPORTE PARA CHAVES / P.RAIOS | sapatilha para cabo de aço | pç | 6 | 3.6733 | 24.8 | 4.5843 | 27.5059 | Cotação 47
1.91 | SUPORTE PARA TRAFO EM POSTE CONCR.-260MM-POSTE 6 KN | selas para cruzetas | pç | 2 | 21.8167 | 24.8 | 27.2272 | 54.4544 | Cotação 48
1.92 | SUPORTE PARA TRAFO EM POSTE CONCR.-270MM-POSTE 6 KN | suporte horizontal para isoladores 15 kv | pç | 2 | 268.825 | 24.8 | 335.4936 | 670.9872 | Cotação 49
1.93 | TERMINAIS DE PRESSÃO DE EFEITO MOLA PARA CABO 70 MM2, COM PARAFUSOS | suporte para chaves / p.raios | pç | 12 | 39.8 | 24.8 | 49.6704 | 596.0448 | Cotação 50
1.94 | PLACAS PARA TRANSFORMADOR, PADRÃO RGE | suporte para trafo em poste concr.-260mm-poste 6 kN | pç | 2 | 285.065 | 24.8 | 355.7611 | 711.5222 | Cotação 51
1.95 | NUMEROS PARA PLACA RGE | suporte para trafo em poste concr.-270mm-poste 6 kN | pç | 2 |  | 24.8 | 0 | 0
1.96 | LUMINÁRIAS AUTOPOLI 100 W LED | terminais de pressão de efeito mola para cabo 70 mm2, com parafusos | pç | 16 | 30.58 | 24.8 | 38.1638 | 610.6214 | Cotações 52
1.97 | POSTE CONCRETO TC, 9,0 M - 2 KN | placas para transformador, padrão RGE | pç | 2 | 71.2 | 24.8 | 88.8576 | 177.7152 | Cotação 53
1.98 | POSTE CONCRETO TC, 12,0 M - 6 KN | numeros para placa RGE | pç | 14 | 11.36 | 24.8 | 14.1773 | 198.4819 | Cotação 54
1.99 | POSTE CONCRETO TC, 12,0 M - 4 KN | transformador classe 15 kV, isolamento em óleo mineral, para raios no casco, 380/220 V, padrão RGE | pç | 2 | 20887.335 | 24.8 | 26067.3941 | 52134.7882 | Cotação 55
1.100 | POSTE CONCRETO TC, 9,0 M - 4 KN | poste concreto TC, 9,0 m - 2 kN | pç | 7 | 1999.57 | 24.8 | 2495.4634 | 17468.2435 | 5044
1.101 | TRANSFORMADOR TRIFÁSICO, CLASSE 15 KV, 380/220 V- 75 KVA-PRAIOS NO CASCO | poste concreto TC, 12,0 m - 6 kN | pç | 4 | 3071.77 | 24.8 | 3833.569 | 15334.2758 | Cotação 57
1.102 | PLACAS DE CONCRETO PARA BASE POSTES,PADRÃO RGE | poste concreto TC, 12,0 m - 4 kN | pç | 5 |  | 24.8 | 0 | 0
1.103 | TRANSFORMADOR TRIFÁSICO, CLASSE 15 KV, 380/220 V- 75 KVA-PRAIOS NO CASCO | poste concreto TC, 12,0 m - 4 kN | pç | 5 | 2212.06 | 24.8 | 2760.6509 | 13803.2544 |  | 30
1.104 | BRAÇOS SISNE, 2,0 MX2" | poste concreto TC, 9,0 m - 4 kN | pç | 14 | 1491.31 | 24.8 | 1861.1549 | 26056.1683 | 5059
1.105 |  | Cimento portland Composto CP II-32 (2 sacos por poste x p/13 postes) | kg | 1300 | 0.78 | 24.8 | 0.97344 | 1265.472 | 1379
1.106 |  | Areia média - posto jazida/fornecedor (0,4m³ por poste x p/13 postes) | m³ | 5.2 | 93 | 24.8 | 116.064 | 603.5328 | 370
1.107 |  | Pedra britada ou bica corrida, não classificada (0,4m³ por poste x p/13 postes) | m³ | 5.2 | 68.9 | 24.8 | 85.9872 | 447.1334 | 4748
1.108 |  | Lona plastica extra forte preta , E = 200 micra (1m² p poste x 13 postes) | m² | 13 | 2.84 | 24.8 | 3.5443 | 46.0762 | 42408
1.109 |  | braços galvanizados de 2"x1,0 m | pç | 24 | 232.55 | 26.8 | 290.2224 | 6965.3376 | Cotação 58
1.110 |  | LUMINÁRIA DE LED PARA ILUMINAÇÃO PÚBLICA, DE 98 W ATÉ 137 W - FORNECIMENTO E INSTALAÇÃO. AF_08/2020 (100 W) | pç | 24 | 607,56 | 27.8 | 758.2349 | 18197.6371 | 101657
1.111 |  | Mão de obra/montagem - 1 equipe - 1 mês | mês | 1 | 52087.17 | 27.8 | 65004.7882 | 65004.7882 | Composição 1
TOTAL DO ITEM 1 - ILUMINAÇÃO PÚBLICA E ELETRIFICAÇÃO | [7 empty] | 325859.1357
OBS: | Na última coluna: | 1-NA ÚLTIMA COLUNA
| PC = SINAPI_Preco_Ref_Insumos_RS_102021_Desonerado | SINAPI_Preco_Ref_Insumos_RS_122022_Desonerado
| PCI = SINAPI_Custo_Ref_Composicoes_Sintetico_RS_202110_Desonerado | 2-Cotação em aba "cotação"
3-Nem todo poste é concretado sua base conforme normas RGE
TOTAL GERAL DO ORÇAMENTO | [7 empty] | 325859.1357
____________________________________
Eng. Civil Pedro Chiarelli
CREA/RS 92428
LOTEAMENTO ELOIZA TEREZINHA VIEIRA GODINHO
Note on E41: Pedro: Foi colocado todas as fitas nesta pois não há outras 22-32

## Cotação
CÓDIGO | DESCRIÇÃO
cotação 1 | abaçadeiras plasticas de 300x10 mm | Com frete
EMPRESA | NOME DA EMPRESA | COTAÇÕES | DATA COTAÇÃO
e001 | Mattos Elétrica - CIF | 1.4 | dez/2021
e002 | SCHIMANKO MATERIAIS ELETRICOS - CIF | 1.69 | dez/2021
e003 | (sem retorno) |  | dez/2021
| média | 1.545
CÓDIGO | DESCRIÇÃO
cotação 2 | abaçadeiras plasticas de 1000x10 mm | Com frete
EMPRESA | NOME DA EMPRESA | COTAÇÕES | DATA COTAÇÃO
e001 | Mattos Elétrica - CIF | 9.8 | dez/2021
e002 | SCHIMANKO MATERIAIS ELETRICOS - CIF | 10.83 | dez/2021 |  | 99145-000
e003 | (sem retorno) |  | dez/2021
| média | 10.315
CÓDIGO | DESCRIÇÃO
cotação 3 | alça preform. distrib. p/ cabo 50 mm2(pinta verde)
EMPRESA | NOME DA EMPRESA | COTAÇÕES | DATA COTAÇÃO
e001 | Mercado livre | 8.91 | jan/2022
e002 | Mercado livre | 21.68 | jan/2022
e003 | Mercado livre | 26.05 | jan/2022
| média | 18.88
CÓDIGO | DESCRIÇÃO
cotação 4 | alça preformada para estai-9,53 mm
EMPRESA | NOME DA EMPRESA | COTAÇÕES | DATA COTAÇÃO
e001 | Mercado livre | 26.9 | jan/2022
e002 | Mattos Elétrica - CIF | 30 | jan/2022
e003 | SCHIMANKO MATERIAIS ELETRICOS - CIF | 21.43 | jan/2022
| média | 26.9
CÓDIGO | DESCRIÇÃO
cotação 5 | anel de amarração para espaçador | Com frete
EMPRESA | NOME DA EMPRESA | COTAÇÕES | DATA COTAÇÃO
e001 | Mattos Elétrica - CIF | 8 | dez/2021
e002 | SCHIMANKO MATERIAIS ELETRICOS - CIF | 3.31 | dez/2021
e003 | (sem retorno) |  | dez/2021
| média | 5.655
CÓDIGO | DESCRIÇÃO
cotação 6 | anel de amarração parra espaçador e separador | Com frete
EMPRESA | NOME DA EMPRESA | COTAÇÕES | DATA COTAÇÃO
e001 | Mattos Elétrica - CIF | 6 | dez/2021
e002 | SCHIMANKO MATERIAIS ELETRICOS - CIF | 3.31 | dez/2021
e003 | (sem retorno) |  | dez/2021
| média | 4.655
CÓDIGO | DESCRIÇÃO
cotação 7 | anel de amarração para isolador de pino (vermelho) | Com frete
EMPRESA | NOME DA EMPRESA | COTAÇÕES | DATA COTAÇÃO
e001 | Mattos Elétrica - CIF | 6 | dez/2021
e002 | SCHIMANKO MATERIAIS ELETRICOS - CIF | 5.24 | dez/2021
e003 | (sem retorno) |  | dez/2021
| média | 5.62
CÓDIGO | DESCRIÇÃO
cotação 8 | braço anti balanço tipo L, 15 kV
EMPRESA | NOME DA EMPRESA | COTAÇÕES | DATA COTAÇÃO
e001 | Mercado livre | 210 | dez/2021
e002 | Magazine luiza + 12,90 frete | 226.54 | dez/2021
e003 | Dlight | 260 | dez/2021
| média | 232.18
CÓDIGO | DESCRIÇÃO
cotação 9 | braço suporte tipo L
EMPRESA | NOME DA EMPRESA | COTAÇÕES | DATA COTAÇÃO
e001 | Mattos Elétrica - CIF | 270 | dez/2021
e002 | SCHIMANKO MATERIAIS ELETRICOS - CIF | 209.05 | dez/2021
e003 | (sem retorno) |  | dez/2021
| média | 239.525
CÓDIGO | DESCRIÇÃO
cotação 10 | cabo de aluminio protegido, com cobertura XLPE, 70 mm2, 15 Kv
EMPRESA | NOME DA EMPRESA | COTAÇÕES | DATA COTAÇÃO
e001 | Mercado livre | 25.5 | dez/2021
e002 | Teky | 14.87 | dez/2021
e003 | Conduscap | 13.31 | dez/2021
| média | 17.8933
CÓDIGO | DESCRIÇÃO
cotação 11 | cabo multeplexado 3x50+1x50 mm2 | Com frete
EMPRESA | NOME DA EMPRESA | COTAÇÕES | DATA COTAÇÃO
e001 | Teky | 28.62 | dez/2021
e002 | Conduscap | 26.48 | dez/2021
e003 | Mattos Elétrica - CIF | 43 | dez/2021
| média | 32.7
CÓDIGO | DESCRIÇÃO
cotação 12 | cabo multeplexado 3x70+1x70 mm2 | Com frete
EMPRESA | NOME DA EMPRESA | COTAÇÕES | DATA COTAÇÃO
e001 | Lampadinha | 48.7 | dez/2021
e002 | Conduscap | 37.8 | dez/2021
e003 | Mercado Livre | 45.63 | dez/2021
| média | 44.0433
CÓDIGO | DESCRIÇÃO
cotação 13 | caixa cartucho metálico azul
EMPRESA | NOME DA EMPRESA | COTAÇÕES | DATA COTAÇÃO
e001 | Mattos Elétrica - CIF | 180 | dez/2021
e002 | SCHIMANKO MATERIAIS ELETRICOS - CIF | 242 | dez/2021
e003 | (sem retorno) |  | dez/2021
| média | 211
CÓDIGO | DESCRIÇÃO
cotação 14 | chaves fusiveis para 15 kV/300 A- base C c/ suportes | Com frete
EMPRESA | NOME DA EMPRESA | COTAÇÕES | DATA COTAÇÃO
e001 | Magazine Luiza | 571.88 | dez/2021
e002 | Teky | 550.13 | dez/2021
e003 | mercado livre | 479 | dez/2021
| média | 533.67
99145-000
CÓDIGO | DESCRIÇÃO
cotação 15 | cintas galvanizadas diam. 160 mm com parafusos | Com frete
EMPRESA | NOME DA EMPRESA | COTAÇÕES | DATA COTAÇÃO
e001 | Magazine Luiza | 71.66 | dez/2021
e002 | Teky | 78.69 | dez/2021
e003 | mercado livre | 74.18 | dez/2021
| média | 74.8433
CÓDIGO | DESCRIÇÃO
cotação 16 | cobertura Mastic protetora 40x20, para conector cunha(1 Mastic dá 3 pç | Com frete
EMPRESA | NOME DA EMPRESA | COTAÇÕES | DATA COTAÇÃO
e001 | Mattos Elétrica - CIF | 70 | dez/2021
e002 | SCHIMANKO MATERIAIS ELETRICOS - CIF | 95.4 | dez/2021
e003 | (sem retorno) |  | dez/2021
| média | 82.7
CÓDIGO | DESCRIÇÃO
cotação 17 | cobertura (capa) protetora para terminais do trafo e p.raios | Com frete
EMPRESA | NOME DA EMPRESA | COTAÇÕES | DATA COTAÇÃO
e001 | Magazine Luiza | 17.9 | dez/2021
e002 | SCHIMANKO MATERIAIS ELETRICOS - CIF | 14.99 | dez/2021
e003 | Pagbem | 19.29 | dez/2021
| média | 17.3933
CÓDIGO | DESCRIÇÃO
cotação 18 | conector perfurante- 4 derivações cabo 50 /70 | Com frete
EMPRESA | NOME DA EMPRESA | COTAÇÕES | DATA COTAÇÃO
e001 | Mattos Elétrica - CIF | 60 | dez/2021
e002 | SCHIMANKO MATERIAIS ELETRICOS - CIF | 70.7 | dez/2021
e003 |  |  | dez/2021
| média | 65.35
CÓDIGO | DESCRIÇÃO
cotação 19 | conetor paral. univ. 2 parafusos- cobre | Com frete
EMPRESA | NOME DA EMPRESA | COTAÇÕES | DATA COTAÇÃO
e001 | Mattos Elétrica - CIF | 8 | dez/2021
e002 | SCHIMANKO MATERIAIS ELETRICOS - CIF | 12.67 | dez/2021
e003 | mercado livre | 11.78 | dez/2021
| média | 10.8167
CÓDIGO | DESCRIÇÃO
cotação 20 | cruzetas concreto leve, 2,0 m | Com frete
EMPRESA | NOME DA EMPRESA | COTAÇÕES | DATA COTAÇÃO
e001 | Mattos Elétrica - CIF | 400 | dez/2021
e002 | SCHIMANKO MATERIAIS ELETRICOS - CIF | 212 | dez/2021
e003 | (sem retorno) |  | dez/2021
| média | 306
CÓDIGO | DESCRIÇÃO
cotação 21 | elos fusiveis 2 h | Com frete
EMPRESA | NOME DA EMPRESA | COTAÇÕES | DATA COTAÇÃO
e001 | Magazine Luiza | 10.9 | dez/2021
e002 | Mercado livre | 31.9 | dez/2021
e003 | Mercado livre | 12.61 | dez/2021
| média | 18.47
CÓDIGO | DESCRIÇÃO
cotação 22 | espaçador losangular 15 Kv | Com frete
EMPRESA | NOME DA EMPRESA | COTAÇÕES | DATA COTAÇÃO
e001 | Teky | 42.65 | dez/2021
e002 | Magazine Luiza | 37.25 | dez/2021
e003 | Mercado livre | 49.97 | dez/2021
| média | 43.29
CÓDIGO | DESCRIÇÃO
cotação 23 | estribos de cobre eletrolitico estanhado , para BT e MT, de 131x86 mm | Com frete
EMPRESA | NOME DA EMPRESA | COTAÇÕES | DATA COTAÇÃO
e001 | Mattos Elétrica - CIF | 22 | dez/2021
e002 | SCHIMANKO MATERIAIS ELETRICOS - CIF | 23.19 | dez/2021
e003 | (sem retorno) |  | dez/2021
| média | 22.595
CÓDIGO | DESCRIÇÃO
cotação 24 | fio de cobre nú - 6 AWG ( 16 mm2) | Com frete
EMPRESA | NOME DA EMPRESA | COTAÇÕES | DATA COTAÇÃO
e001 | Mattos Elétrica - CIF | 150 | dez/2021
e002 | SCHIMANKO MATERIAIS ELETRICOS - CIF | 146.03 | dez/2021
e003 | (sem retorno) |  | dez/2021
| média | 148.015
CÓDIGO | DESCRIÇÃO
cotação 25 | fio de cobre nú, 4 AWG | Com frete
EMPRESA | NOME DA EMPRESA | COTAÇÕES | DATA COTAÇÃO
e001 | Mattos Elétrica - CIF | 150 | dez/2021
e002 | SCHIMANKO MATERIAIS ELETRICOS - CIF | 146.03 | dez/2021
e003 | (sem retorno) |  | dez/2021
| média | 148.015
CÓDIGO | DESCRIÇÃO
cotação 26 | fio paralelo 2x1,0 mm2 | Com frete
EMPRESA | NOME DA EMPRESA | COTAÇÕES | DATA COTAÇÃO
e001 | Jose par | 3.57 | dez/2021
e002 | Magazine Luiza | 2.6 | dez/2021
e003 | Eletroluz | 1.64 | dez/2021
| média | 2.6033
CÓDIGO | DESCRIÇÃO
cotação 27 | grampo de ancoragem para cabo coberto 15 kV | Com frete
EMPRESA | NOME DA EMPRESA | COTAÇÕES | DATA COTAÇÃO
e001 | Mattos Elétrica - CIF | 57 | dez/2021
e002 | SCHIMANKO MATERIAIS ELETRICOS - CIF | 52.94 | dez/2021
e003 | Magazine Luiza | 99.99 | dez/2021
| média | 69.9767
CÓDIGO | DESCRIÇÃO
cotação 28 | conector garra de linha viva | Com frete
EMPRESA | NOME DA EMPRESA | COTAÇÕES | DATA COTAÇÃO
e001 | Dimensional | 73.99 | dez/2021
e002 | Mercado livre | 99 | dez/2021
e003 | Intelli | 80 | dez/2021
| média | 84.33
CÓDIGO | DESCRIÇÃO
cotação 29 | isolador de ancoragem polimérico para 15 kV | Com frete
EMPRESA | NOME DA EMPRESA | COTAÇÕES | DATA COTAÇÃO
e001 | Magazine Luiza | 89 | dez/2021
e002 | Mercado livre | 76.85 | dez/2021
e003 | Mercado livre | 63 | dez/2021
| média | 76.2833
CÓDIGO | DESCRIÇÃO
cotação 30 | isolador de pino polimérico, classe 15 kV | Com frete
EMPRESA | NOME DA EMPRESA | COTAÇÕES | DATA COTAÇÃO
e001 | Teky | 135.58 | dez/2021
e002 | Mercado livre | 62.9 | dez/2021
e003 | Magazine Luiza | 71.38 | dez/2021
| média | 89.9533
CÓDIGO | DESCRIÇÃO
cotação 31 | isolador roldana 76x79 mm- leito duplo | Com frete
EMPRESA | NOME DA EMPRESA | COTAÇÕES | DATA COTAÇÃO
e001 | Mercado livre | 5 | dez/2021
e002 | Magazine luiza | 25 | dez/2021
e003 | Comel | 15.27 | dez/2021
| média | 15.09
CÓDIGO | DESCRIÇÃO
cotação 32 | laço pref. de roldana com coxim para cabo 50 mm2- codigo verde | Com frete | A COR NÃO MUDA PREÇO
EMPRESA | NOME DA EMPRESA | COTAÇÕES | DATA COTAÇÃO
e001 | Mattos Elétrica - CIF | 8 | dez/2021
e002 | SCHIMANKO MATERIAIS ELETRICOS - CIF | 9.5 | dez/2021
e003 | Teky | 6 | dez/2021
| média | 7.8333
CÓDIGO | DESCRIÇÃO
cotação 33 | laço pref. de roldana com coxim para cabo 70 mm2- codigo preto | Com frete | A COR NÃO MUDA PREÇO
EMPRESA | NOME DA EMPRESA | COTAÇÕES | DATA COTAÇÃO
e001 | Mattos Elétrica - CIF | 9.5 | dez/2021
e002 | SCHIMANKO MATERIAIS ELETRICOS - CIF | 10 | dez/2021
e003 | Teky | 8.06 | dez/2021
| média | 9.1867
CÓDIGO | DESCRIÇÃO
cotação 34 | manilha sapatilha estampada | Com frete
EMPRESA | NOME DA EMPRESA | COTAÇÕES | DATA COTAÇÃO
e001 | Mercado livre | 49.9 | dez/2021
e002 | Magazine Luiza | 24.59 | dez/2021
e003 | Agrometal | 27.49 | dez/2021
| média | 33.9933
CÓDIGO | DESCRIÇÃO
cotação 35 | mão francesa normal(619 mm) | Com frete
EMPRESA | NOME DA EMPRESA | COTAÇÕES | DATA COTAÇÃO
e001 | Teky | 24.05 | dez/2021
e002 | Magazine Luiza | 23.5 | dez/2021
e003 | (sem retorno) |  | dez/2021
| média | 23.775
CÓDIGO | DESCRIÇÃO
cotação 36 | massa calafetadora | Com frete
EMPRESA | NOME DA EMPRESA | COTAÇÕES | DATA COTAÇÃO
e001 | Felap | 43.09 | dez/2021
e002 | Americanas | 27 | dez/2021
e003 | Magazine Luiza | 23.76 | dez/2021
| média | 31.2833
CÓDIGO | DESCRIÇÃO
cotação 37 | parafuso cab. quadrada 16x50 mm | Com frete
EMPRESA | NOME DA EMPRESA | COTAÇÕES | DATA COTAÇÃO
e001 | Mattos Elétrica - CIF | 10 | dez/2021
e002 | SCHIMANKO MATERIAIS ELETRICOS - CIF | 3.82 | dez/2021
e003 | (sem retorno) |  | dez/2021
| média | 6.91
CÓDIGO | DESCRIÇÃO
cotação 38 | parafuso cab. quadrada 16x75 mm | Com frete
EMPRESA | NOME DA EMPRESA | COTAÇÕES | DATA COTAÇÃO
e001 | Mattos Elétrica - CIF | 11 | dez/2021
e002 | SCHIMANKO MATERIAIS ELETRICOS - CIF | 4.18 | dez/2021
e003 | (sem retorno) |  | dez/2021
| média | 7.59
CÓDIGO | DESCRIÇÃO
cotação 39 | parafuso cab. Abaulada(frances) 16x70 mm | Com frete
EMPRESA | NOME DA EMPRESA | COTAÇÕES | DATA COTAÇÃO
e001 | Mattos Elétrica - CIF | 12 | dez/2021
e002 | SCHIMANKO MATERIAIS ELETRICOS - CIF | 7.42 | dez/2021
e003 | (sem retorno) |  | dez/2021
| média | 9.71
CÓDIGO | DESCRIÇÃO
cotação 40 | parafuso cab. Abaulada(frances) 16x150 mm | Com frete
EMPRESA | NOME DA EMPRESA | COTAÇÕES | DATA COTAÇÃO
e001 | Mattos Elétrica - CIF | 15 | dez/2021
e002 | SCHIMANKO MATERIAIS ELETRICOS - CIF | 12.64 | dez/2021
e003 | (sem retorno) |  | dez/2021
| média | 13.82
CÓDIGO | DESCRIÇÃO
cotação 41 | parafuso cabeça quadrada 16x550 mm | Com frete
EMPRESA | NOME DA EMPRESA | COTAÇÕES | DATA COTAÇÃO
e001 | Mattos Elétrica - CIF | 40 | dez/2021
e002 | SCHIMANKO MATERIAIS ELETRICOS - CIF | 30.55 | dez/2021
e003 | (sem retorno) |  | dez/2021
| média | 35.275
CÓDIGO | DESCRIÇÃO
cotação 42 | para-raios polimerico-oxido de zinco-12 Kv -10 kA | Com frete
EMPRESA | NOME DA EMPRESA | COTAÇÕES | DATA COTAÇÃO
e001 | Teky | 240.89 | dez/2021
e002 | Magazine Luiza | 225 | dez/2021
e003 | Mercado Livre | 174.96 | dez/2021
| média | 213.6167
CÓDIGO | DESCRIÇÃO
cotação 43 | perfil U | Com frete
EMPRESA | NOME DA EMPRESA | COTAÇÕES | DATA COTAÇÃO
e001 | tubo aço | 203.99 | dez/2021
e002 | Loja Arcelor Mittal | 248.27 | dez/2021
e003 | (sem retorno) |  | dez/2021
| média | 226.13
CÓDIGO | DESCRIÇÃO
cotação 44 | pino haste de aço para isolador polimerico- cruzeta de aço | Com frete
EMPRESA | NOME DA EMPRESA | COTAÇÕES | DATA COTAÇÃO
e001 | Teky | 27.84 | dez/2021
e002 | Mattos Elétrica - CIF | 12 | dez/2021
e003 | SCHIMANKO MATERIAIS ELETRICOS - CIF | 33.39 | dez/2021
| média | 24.41
CÓDIGO | DESCRIÇÃO
cotação 45 | porca olhal para parafuso M16 | Com frete
EMPRESA | NOME DA EMPRESA | COTAÇÕES | DATA COTAÇÃO
e001 | Parafuso fácil | 15.47 | dez/2021
e002 | FG | 16.26 | dez/2021
e003 | Teky | 20.94 | dez/2021
| média | 17.5567
CÓDIGO | DESCRIÇÃO
cotação 46 | rele foto eletrico completo com base- 3 fios | Com frete
EMPRESA | NOME DA EMPRESA | COTAÇÕES | DATA COTAÇÃO
e001 | Amazon | 37.9 | dez/2021
e002 | Rlux | 34.76 | dez/2021
e003 | Amazon | 34.99 | dez/2021
| média | 35.8833
CÓDIGO | DESCRIÇÃO
cotação 47 | sapatilha para cabo de aço | Com frete
EMPRESA | NOME DA EMPRESA | COTAÇÕES | DATA COTAÇÃO
e001 | Multiseg | 2.83 | dez/2021
e002 | Casa do mecânico | 6.02 | dez/2021
e003 | A Mega loja | 2.17 | dez/2021
| média | 3.6733
CÓDIGO | DESCRIÇÃO
cotação 48 | selas para cruzetas | Com frete
EMPRESA | NOME DA EMPRESA | COTAÇÕES | DATA COTAÇÃO
e001 | Teky | 15.65 | dez/2021
e002 | Mercado livre | 25.7 | dez/2021
e003 | Mercado livre | 24.1 | dez/2021
| média | 21.8167
CÓDIGO | DESCRIÇÃO
cotação 49 | suporte horizontal para isoladores 15 kv | Com frete
EMPRESA | NOME DA EMPRESA | COTAÇÕES | DATA COTAÇÃO
e001 | Mattos Elétrica - CIF | 299 | dez/2021
e002 | SCHIMANKO MATERIAIS ELETRICOS - CIF | 238.65 | dez/2021
e003 | (sem retorno) |  | dez/2021
| média | 268.825
CÓDIGO | DESCRIÇÃO
cotação 50 | suporte para chaves / p.raios | Com frete
EMPRESA | NOME DA EMPRESA | COTAÇÕES | DATA COTAÇÃO
e001 | Mattos Elétrica - CIF | 45 | dez/2021
e002 | SCHIMANKO MATERIAIS ELETRICOS - CIF | 34.6 | dez/2021
e003 | (sem retorno) |  | dez/2021
| média | 39.8
CÓDIGO | DESCRIÇÃO
cotação 51 | suporte para trafo em poste concr.-260mm-poste 6 kN | Com frete
EMPRESA | NOME DA EMPRESA | COTAÇÕES | DATA COTAÇÃO
e001 | Mattos Elétrica - CIF | 260 | dez/2021
e002 | SCHIMANKO MATERIAIS ELETRICOS - CIF | 310.13 | dez/2021
e003 | (sem retorno) |  | dez/2021
| média | 285.065
CÓDIGO | DESCRIÇÃO
cotação 52 | terminais de pressão de efeito mola para cabo 70 mm2, com parafusos | Com frete
EMPRESA | NOME DA EMPRESA | COTAÇÕES | DATA COTAÇÃO
e001 | Mattos Elétrica - CIF | 18 | dez/2021
e002 | SCHIMANKO MATERIAIS ELETRICOS - CIF | 43.16 | dez/2021
e003 | (sem retorno) |  | dez/2021
| média | 30.58
CÓDIGO | DESCRIÇÃO
cotação 53 | placas para transformador, padrão RGE | Com frete
EMPRESA | NOME DA EMPRESA | COTAÇÕES | DATA COTAÇÃO
e001 | Mattos Elétrica - CIF | 100 | dez/2021
e002 | SCHIMANKO MATERIAIS ELETRICOS - CIF | 42.4 | dez/2021
e003 | (sem retorno) |  | dez/2021
| média | 71.2
CÓDIGO | DESCRIÇÃO
cotação 54 | numeros para placa RGE | Com frete
EMPRESA | NOME DA EMPRESA | COTAÇÕES | DATA COTAÇÃO
e001 | Mattos Elétrica - CIF | 10 | dez/2021
e002 | SCHIMANKO MATERIAIS ELETRICOS - CIF | 12.72 | dez/2021
e003 | (sem retorno) |  | dez/2021
| média | 11.36
CÓDIGO | DESCRIÇÃO
cotação 55 | transformador classe 15 kV, isolamento em óleo mineral, para raios no casco, 380/220 V, padrão RGE | Com frete
EMPRESA | NOME DA EMPRESA | COTAÇÕES | DATA COTAÇÃO
e001 | Mattos Elétrica - CIF | 26345 | dez/2021
e002 | Rava Representações LTDA - CIF | 15429.67 | dez/2021
e003 | (sem retorno) | - | dez/2021
| média | 20887.335
CÓDIGO | DESCRIÇÃO
cotação 56 | poste concreto TC, 9,0 m - 2 kN | Com frete
EMPRESA | NOME DA EMPRESA | COTAÇÕES | DATA COTAÇÃO
e001
e002
e003
CÓDIGO | DESCRIÇÃO
cotação 57 | poste concreto TC, 12,0 m - 6 kN | Com frete
EMPRESA | NOME DA EMPRESA | COTAÇÕES | DATA COTAÇÃO
e001 | Mattos Elétrica - CIF | 3470 | dez/2021
e002 | ROMAGNOLE - FOB | 2236.31 | dez/2021
e003 | INDUSTRIA DE POSTES INDAIAL LTDA - CIF | 3509 | dez/2021
| média | 3071.77
CÓDIGO | DESCRIÇÃO
cotação 58 | poste concreto TC, 12,0 m - 4 kN | Com frete
EMPRESA | NOME DA EMPRESA | COTAÇÕES | DATA COTAÇÃO
e001 | Mattos Elétrica - CIF | 2464.58 | dez/2021
e002 | ROMAGNOLE - FOB | 1894.6 | dez/2021
e003 | INDUSTRIA DE POSTES INDAIAL LTDA - CIF | 2277 | dez/2021
| média | 2212.06
CÓDIGO | DESCRIÇÃO
59 | braços galvanizados de 2"x1,0 m | Com frete
EMPRESA | NOME DA EMPRESA | COTAÇÕES | DATA COTAÇÃO
e001 | mercado livre | 269.9 | dez/2021
e002 | mercado livre | 195.2 | dez/2021
e003 |  |  | dez/2021
| média | 232.55

## Compoisição
Composição | 1 | Mão de obra/montagem - 1 equipe - 1 mês | unidade | coeficiente | Custo unitário desenerado | Cuto total desonerado
SINAPI | 40919 | AJUDANTE DE ELETRICISTA (MENSALISTA) | mês | 4 | 2.711,88 | 10847.52
SINAPI | 40918 | ELETRECISTA (MENSALISTA) | mês | 2 | 3.199,72 | 6399.44
SINAPI | 41072 | AUXILIAR DE PEDREIRO (MENSALISTA) | mês | 1 | 2.362,64 | 2362.64
SINAPI | 41065 | PEDREIRO (MENSALISTA) | mês | 1 | 3.003,36 | 3003.36
SINAPI | 100950 | TRANSPORTE COM CAMINHÃO CARROCERIA COM GUINDAUTO (MUNCK), MOMENTO MÁXIMO DE CARGA 11,7 TM, EM VIA URBANA EM LEITO NATURAL (UNIDADE: TXKM). AF_07/2020 | TXKM | 3750 | 3.39 | 12712.5
SINAPI | 101009 | CARGA, MANOBRA E DESCARGA DE POSTE DE CONCRETO EM CAMINHÃO CARROCERIA COM GUINDAUTO (MUNCK) 11,7 TM. AF_07/2020 | mês | 1 | 40,91 | 40.91
SINAPI | 101424 | MOTORISTA OPERADOR DE CAMINHÃO COM MUNCK COM ENCARGOS COMPLEMENTARES | mês | 1 | 4.679,22 | 4679.22
SINAPI | 100578 | ASSENTAMENTO DE POSTE DE CONCRETO COM COMPRIMENTO NOMINAL DE 9 M, CARGA NOMINAL MENOR OU IGUAL A 1000 DAN, ENGASTAMENTO SIMPLES COM 1,5 M DE SOLO (NÃO INCLUI FORNECIMENTO). AF_11/2019 | unidade | 21 | 448.38 | 9415.98
SINAPI | 100586 | ASSENTAMENTO DE POSTE DE CONCRETO COM COMPRIMENTO NOMINAL DE 12 M, CARGA NOMINAL MAIOR QUE 1000 DAN, ENGASTAMENTO SIMPLES COM 1,8 M DE SOLO (NÃO INCLUI FORNECIMENTO). AF_11/2019 | unidade | 4 | 656,40 | 2625.6
[5 empty] | total | 52087.17

## Cronograma
CRONOGRAMA FÍSICO / FINANCEIRO
ITEM | SERVIÇOS | TOTAL | % | 1° MÊS
|  |  |  | % mês | R$
1 | ILUMINAÇÃO PÚBLICA E ELETRIFICAÇÃO | 325859.1357 | 100% | 100% | 325859.1357
TOTAIS |  | 325859.1357 | 100% | 100% | 325859.1357
TOTAL ACUMULADO |  |  |  | 100% | 325859.1357
________________________
Eng. Civil Pedro Chiarelli
CREA/RS 92428