## ORÇAMENTO
|  |  | PROPRIETÁRIO: |  | MUNICÍPIO DE COXILHA
|  |  | LOCAL: |  | LOTEAMENTO PÚBLICO HABITACIONAL ELOIZA TEREZINHA VIEIRA GODINHO, COXILHA/RS
|  |  | TIPO DE OBRA: |  | EXECUÇÃO DAS REDES DE DRENAGEM PLUVIAL E DE DISTRIBUIÇÃO DE ÁGUA POTÁVEL
ORÇAMENTO SEM DESONERAÇÂO
|  |  | BDI 1: |  | 20.76% |  |  |  |  | 148892
|  |  | BDI 2: |  | 12.29%
PLANILHA ORÇAMENTÁRIA
ITEM |  | SERVIÇOS | UNID. | QUANTIDADE | CUSTO UNITÁRIO SEM BDI (R$) | BDI (%) | PREÇO UNITÁRIO COM BDI (R$) | PREÇO TOTAL (R$) | SINAPI REF.MAR/2024
1 |  | LOCAÇÃO DA OBRA
1.2 |  | LOCAÇÃO DE REDE DE ÁGUA OU ESGOTO. | m | 1686 | 8.58 | 20.76 | 10.3612 | 17468.9967 | CS 99063
TOTAL DO ITEM 1 - LOCAÇÃO DA OBRA | [7 empty] | 17468.9967
2 |  | DRENAGEM PLUVIAL
2.1 |  | ESCAVAÇÃO MECANIZADA DE VALA COM PROFUNDIDADE ATÉ 1,5 M (MÉDIA MONTANTE E JUSANTE/UMA COMPOSIÇÃO POR TRECHO), RETROESCAV. (0,26 M3), LARGURA DE 0,8 M A 1,5 M, EM SOLO DE 1A CATEGORIA, LOCAIS COM BAIXO NÍVEL DE INTERFERÊNCIA. | m³ | 520.82 | 7.83 | 20.76 | 9.4555 | 4924.6177 | CS 90106
2.2 |  | ESCAVAÇÃO MECANIZADA DE VALA COM PROFUNDIDADE MAIOR QUE 1,5 M ATÉ 3,0 M (MÉDIA MONTANTE E JUSANTE/UMA COMPOSIÇÃO POR TRECHO), RETROESCAV (0,26 M3), LARGURA DE 0,8 M A 1,5 M, EM SOLO DE 1A CATEGORIA, LOCAIS COM BAIXO NÍVEL DE INTERFERÊNCIA. | m³ | 917.47 | 7.02 | 20.76 | 8.4774 | 7777.7161 | CS 90108
2.3 |  | ASSENTAMENTO DE TUBO DE CONCRETO PARA REDES COLETORAS DE ÁGUAS PLUVIAIS, DIÂMETRO DE 300 MM, JUNTA RÍGIDA, INSTALADO EM LOCAL COM BAIXO NÍVEL DE INTERFERÊNCIAS (NÃO INCLUI FORNECIMENTO). | m | 162 | 25.58 | 20.76 | 30.8904 | 5004.2461 | CS 92808
2.4 |  | ASSENTAMENTO DE TUBO DE CONCRETO PARA REDES COLETORAS DE ÁGUAS PLUVIAIS, DIÂMETRO DE 400 MM, JUNTA RÍGIDA, INSTALADO EM LOCAL COM BAIXO NÍVEL DE INTERFERÊNCIAS (NÃO INCLUI FORNECIMENTO). | m | 713 | 35.59 | 20.76 | 42.9785 | 30643.6591 | CS 92809
2.5 |  | ASSENTAMENTO DE TUBO DE CONCRETO PARA REDES COLETORAS DE ÁGUAS PLUVIAIS, DIÂMETRO DE 600 MM, JUNTA RÍGIDA, INSTALADO EM LOCAL COM BAIXO NÍVEL DE INTERFERÊNCIAS (NÃO INCLUI FORNECIMENTO). | m² | 21 | 56.51 | 20.76 | 68.2415 | 1433.071 | CS 92811
2.6 |  | REATERRO MECANIZADO DE VALA COM RETROESCAVADEIRA (CAPACIDADE DA CAÇAMBA DA RETRO: 0,26 M³/POTÊNCIA: 88 HP), LARGURA 0,8 A 1,5 M, PROFUNDIDADE ATÉ 1,5 M, COM SOLO (SEM SUBSTITUIÇÃO) DE 1ª CATEGORIA, COM COMPACTADOR DE SOLOS DE PERCUSSÃO. | m² | 475.21 | 20.09 | 20.76 | 24.2607 | 11528.9196 | CS 93379
2.7 |  | REATERRO MECANIZADO DE VALA COM RETROESCAVADEIRA (CAPACIDADE DA CAÇAMBA DA RETRO: 0,26 M³/POTÊNCIA: 88 HP), LARGURA 0,8 A 1,5 M, PROFUNDIDADE 1,5 A 3,0 M, COM SOLO (SEM SUBSTITUIÇÃO) DE 1ª CATEGORIA E COMPACTADOR DE SOLOS DE PERCUSSÃO. | m³ | 853.91 | 13.97 | 20.76 | 16.8702 | 14405.6086 | CS 93381
2.8 |  | BOCA PARA BUEIRO SIMPLES TUBULAR D = 60 CM EM CONCRETO, ALAS COM ESCONSIDADE DE 0°, INCLUINDO FÔRMAS E MATERIAIS. | unid | 1 | 2233.47 | 20.76 | 2697.1384 | 2697.1384 | CS 102738
2.9 |  | CAIXA PARA BOCA DE LOBO SIMPLES RETANGULAR, EM CONCRETO PRÉ-MOLDADO, DIMENSÕES INTERNAS: 0,6X1,0X1,2 M. AF_12/2020 | unid | 40 | 877.69 | 20.76 | 1059.8984 | 42395.9378 | CS 97935
TOTAL DO ITEM 2 - DRENAGEM PLUVIAL | [7 empty] | 120810.9143
3 |  | REDE DE ÁGUA POTÁVEL
3.1 |  | REASSENTAMENTO DE BLOCOS RETANGULAR PARA PISO INTERTRAVADO, ESPESSURA DE 6 CM, EM CALÇADA, COM REAPROVEITAMENTO DOS BLOCOS RETANGULAR - INCLUSO RETIRADA E COLOCAÇÃO DO MATERIAL. | m² | 76.2 | 34.12 | 20.76 | 41.2033 | 3139.6924 | CS 97635
3.2 |  | ESCAVAÇÃO MECANIZADA DE VALA COM PROFUNDIDADE ATÉ 1,5 M (MÉDIA MONTANTE E JUSANTE/UMA COMPOSIÇÃO POR TRECHO), RETROESCAV. (0,26 M3), LARGURA MENOR QUE 0,8 M, EM SOLO DE 1A CATEGORIA, LOCAIS COM BAIXO NÍVEL DE INTERFERÊNCIA. | m³ | 549 | 9.2 | 20.76 | 11.1099 | 6099.3461 | CS 90105
3.3 |  | PREPARO DE FUNDO DE VALA COM LARGURA MENOR QUE 1,5 M, COM CAMADA DE AREIA, LANÇAMENTO MANUAL. | m³ | 16.86 | 224.32 | 20.76 | 270.8888 | 4567.1857 | CS 101618
3.4 |  | TUBO PVC PBA JEI, CLASSE 12, DN 50 MM, PARA REDE DE AGUA (NBR 5647) | m | 1107 | 15.07 | 12.29 | 16.9221 | 18732.768 | IS 36084
3.5 |  | TUBO PVC PBA JEI, CLASSE 12, DN 75 MM, PARA REDE DE AGUA (NBR 5647) | m | 403 | 31.29 | 12.29 | 35.1355 | 14159.623 | IS 36373
3.6 |  | TUBO PVC PBA JEI, CLASSE 12, DN 100 MM, PARA REDE DE AGUA (NBR 5647) | m | 176 | 50.87 | 12.29 | 57.1219 | 10053.4584 | IS 36374
3.7 |  | ASSENTAMENTO DE TUBO DE PVC PBA PARA REDE DE ÁGUA, DN 50 MM, JUNTA ELÁSTICA INTEGRADA, INSTALADO EM LOCAL COM NÍVEL BAIXO DE INTERFERÊNCIA (NÃO INCLUI FORNECIMENTO). | m | 1107 | 0.87 | 20.76 | 1.0506 | 1163.0275 | CS 97124
3.8 |  | ASSENTAMENTO DE TUBO DE PVC PBA PARA REDE DE ÁGUA, DN 75 MM, JUNTA ELÁSTICA INTEGRADA, INSTALADO EM LOCAL COM NÍVEL BAIXO DE INTERFERÊNCIAS (NÃO INCLUI FORNECIMENTO). | m | 403 | 1.23 | 20.76 | 1.4853 | 598.5952 | CS 97125
3.9 |  | ASSENTAMENTO DE TUBO DE PVC PBA PARA REDE DE ÁGUA, DN 100 MM, JUNTA ELÁSTICA INTEGRADA, INSTALADO EM LOCAL COM NÍVEL BAIXO DE INTERFERÊNCIAS (NÃO INCLUI FORNECIMENTO). | m | 176 | 1.58 | 20.76 | 1.908 | 335.8094 | CS 97126
3.10 |  | REATERRO MECANIZADO DE VALA COM RETROESCAVADEIRA (CAPACIDADE DA CAÇAMBA DA RETRO: 0,26 M³/POTÊNCIA: 88 HP), LARGURA ATÉ 0,8 M, PROFUNDIDADE ATÉ 1,5 M, COM SOLO (SEM SUBSTITUIÇÃO) DE 1ª CATEGORIA, COM COMPACTADOR DE SOLOS DE PERCUSSÃO. | m³ | 549 | 26.02 | 20.76 | 31.4218 | 17250.5418 | CS 93378
3.11 |  | CAP, PVC PBA, JE, DN 50 / DE 60 MM, PARA REDE DE AGUA (NBR 10351) | unid | 2 | 7.38 | 20.76 | 8.9121 | 17.8242 | IS 1206
3.12 |  | TE, PVC PBA, BBB, 90 GRAUS, DN 75 / DE 85 MM, PARA REDE AGUA (NBR 10351) | unid | 3 | 49.43 | 20.76 | 59.6917 | 179.075 | IS 7088
3.13 |  | TE, PVC PBA, BBB, 90 GRAUS, DN 50 / DE 60 MM, PARA REDE AGUA (NBR 10351) | unid | 12 | 22.6 | 20.76 | 27.2918 | 327.5011 | IS 7048
3.14 |  | TE DE REDUCAO, PVC PBA, BBB, JE, DN 100 X 75 / DE 110 X 85 MM, PARA REDE DE AGUA | unid | 1 | 70.32 | 20.76 | 84.9184 | 84.9184 | IS 11379
3.15 |  | TE DE REDUCAO, PVC PBA, BBB, JE, DN 75 X 50 / DE 85 X 60 MM, PARA REDE DE AGUA | unid | 1 | 40.56 | 20.76 | 48.9803 | 48.9803 | IS 11493
3.16 |  | REDUCAO PVC PBA, JE, PB, DN 100 X 75 / DE 110 X 85 MM, PARA REDE DE AGUA | unid | 1 | 30.6 | 20.76 | 36.9526 | 36.9526 | IS 11323
3.17 |  | REDUCAO PVC PBA, JE, PB, DN 75 X 50 / DE 85 X 60 MM, PARA REDE DE AGUA | unid | 3 | 17.36 | 20.76 | 20.9639 | 62.8918 | IS 20327
3.18 |  | CURVA PVC PBA, JE, PB, 90 GRAUS, DN 100 / DE 110 MM, PARA REDE AGUA (NBR 10351) | unid | 6 | 149.99 | 20.76 | 181.1279 | 1086.7675 | IS 1828
3.19 |  | CURVA PVC PBA, JE, PB, 90 GRAUS, DN 75 / DE 85 MM, PARA REDE AGUA (NBR 10351) | unid | 4 | 79.38 | 20.76 | 95.8593 | 383.4372 | IS 1824
3.20 |  | CURVA PVC PBA, JE, PB, 90 GRAUS, DN 50 / DE 60 MM, PARA REDE AGUA (NBR 10351) | unid | 13 | 33.62 | 20.76 | 40.5995 | 527.7937 | IS 1845
3.21 |  | CURVA PVC PBA, JE, PB, 22 GRAUS, DN 100 / DE 110 MM, PARA REDE AGUA (NBR 10351) | unid | 3 | 154.27 | 20.76 | 186.2965 | 558.8894 | IS 1839
3.22 |  | CURVA PVC PBA, JE, PB, 22 GRAUS, DN 75 / DE 85 MM, PARA REDE AGUA (NBR 10351) | unid | 3 | 63.41 | 20.76 | 76.5739 | 229.7217 | IS 1823
3.23 |  | CURVA PVC PBA, JE, PB, 22 GRAUS, DN 50 / DE 60 MM, PARA REDE AGUA (NBR 10351) | unid | 7 | 32.8 | 20.76 | 39.6093 | 277.265 | IS 1835
3.24 |  | REGISTRO GAVETA FOFO, C/ BOLSAS P/ TUBO DE PVC, CUNHA BORRACHA, CABEÇOTE, PN 10, TIPO EURO 24, D= 100MM | unid | 2 | 648.47 | 20.76 | 783.0924 | 1566.1847 | IO 05631
3.25 |  | ADAPTADOR, PVC PBA, A BOLSA DEFOFO, JE, DN 100 / DE 110 MM | unid | 1 | 150.64 | 20.76 | 181.9129 | 144.18 | IS 51
3.26 |  | LUVA SIMPLES PVC PBA, JE, DN 100 / DE 110 MM, PARA REDE DE AGUA | unid | 1 | 40.93 | 20.76 | 49.4271 | 49.4271 | IS 3837
3.27 |  | CAIXA ENTERRADA HIDRÁULICA RETANGULAR, EM CONCRETO PRÉ-MOLDADO, DIMENSÕES INTERNAS: 0,3X0,3X0,3 M. | unid | 1 | 180.85 | 20.76 | 218.3945 | 218.3945 | CS 97895
TOTAL DO ITEM 3 - REDE DE ÁGUA POTÁVEL | [7 empty] | 81900.2517
4 |  | LIGAÇÕES PREDIAIS
4.1 |  | COLAR TOMADA PVC, COM TRAVAS, SAIDA COM ROSCA, DE 75 MM X 1/2" OU 75 MM X 3/4", PARA LIGACAO PREDIAL DE AGUA | unid | 25 | 13.45 | 20.76 | 16.2422 | 406.0555 | IS 1413
4.2 |  | COLAR TOMADA PVC, COM TRAVAS, SAIDA COM ROSCA, DE 50 MM X 1/2" OU 50 MM X 3/4", PARA LIGACAO PREDIAL DE AGUA | unid | 80 | 9.31 | 20.76 | 11.2428 | 899.4205 | IS 1419
4.3 |  | COTOVELO/JOELHO COM ADAPTADOR, POLIPROPILENO, PARA TUBOS EM PEAD, 20 MM X 3/4", PARA LIGAÇÃO PREDIAL DE ÁGUA. | unid | 105 | 10.89 | 20.76 | 13.1508 | 1380.8302 | CS 104047
4.4 |  | TUBO, PEAD, PE-80, DE = 20 MM X 2,3 MM, PARA LIGAÇÃO PREDIAL DE ÁGUA. | m | 210 | 8.02 | 20.76 | 9.685 | 2033.8399 | CS 104060
|  | ADAPTADOR PVC, COM REGISTRO, PARA PEAD, 20 MM X 3/4", PARA LIGACAO PREDIAL DE ÁGUA. | unid | 105 | 8.1 | 20.76 | 9.7816 | 1027.0638 | IS 60
TOTAL DO ITEM 4 - LIGAÇÕES PREDIAIS | [7 empty] | 5747.2099
OBS: | Na última coluna: | NA ÚLTIMA COLUNA
| PC = SINAPI_Preco_Ref_Insumos_RS_102021_Desonerado | CS = COMPOSIÇÃO SINAPI
| PCI = SINAPI_Custo_Ref_Composicoes_Sintetico_RS_202110_Desonerado | IS = INSUMO SINAPI
IO = INSUMO ORSE
TOTAL GERAL DO ORÇAMENTO | [7 empty] | 225927.3726
____________________________________
Marcos André Miozzo Zavodnik
Engenheiro Civil - CREA: RS167892
LOTEAMENTO PÚBLICO HABITACIONAL ELOIZA TEREZINHA VIEIRA GODINHO

## CRONOGRAMA
CRONOGRAMA FÍSICO / FINANCEIRO
ITEM | SERVIÇOS | TOTAL | % | 1° MÊS |  | 2° MÊS |  | 3° MÊS
|  |  |  | % mês | R$ | % mês | R$ | % mês | R$
1 | LOCAÇÃO DA OBRA | 17468.9967 | 7.732% | 100% | 17468.9967 |  | 0 |  | 0
2 | DRENAGEM PLUVIAL | 120810.9143 | 53.47% | 50% | 60405.4572 | 50% | 60405.4572 |  | 0
3 | REDE DE ÁGUA POTÁVEL | 81900.2517 | 36.25% |  | 0 | 20% | 16380.0503 | 80% | 65520.2013
4 | LIGAÇÕES PREDIAIS | 5747.2099 | 2.544% |  | 0 |  | 0 | 100% | 5747.2099
TOTAIS |  | 225927.3726 | 100% | 34.47% | 77874.4539 | 33.99% | 76785.5075 | 31.54% | 71267.4113
TOTAL ACUMULADO |  |  |  | 34.47% | 77874.4539 | 68.46% | 154659.9614 | 100% | 225927.3726
225927.3726
___________________________________
Eng° Civil Marcos André Miozzo Zavodnik
CREA/RS 167892
LOTEAMENTO ELOIZA TEREZINHA VIEIRA GODINHO